## CAMBIOS
Revisión: 18 | 2022-06-09
REGISTRO
MATRIZ DE IDENTIFICACIÓN DE PELIGROS, EVALUACIÓN Y VALORACIÓN DE LOS RIESGOS
Revisión N° | Descripción de los cambios | Fecha
00 | Identificación Inicial de peligros, evaluación y control de riesgos, revisada y validada por los líderes de procesos. | 2008-08-01
01 | Actualización de las actividades de Atención al cliente en oficinas comerciales y contac center, y de Facturación. | 2009-07-21
02 | Se reevaluaron y actualizaron las medidas de control en las casillas correspondientes a los PARAMETROS DE VALORACION DEL RIESGO RESIDUAL (CON CONTROLES), para cada uno de los peligros identificados en el proceso. | 2009-10-21
03 | Revisión y actualización del panorama de riesgos de la Dirección de Facturación y Base de datos, se incluyen los riesgos de ataque por animal venenoso y calor por transporte en vehículo carry. | 2010-01-21
04 | Se retira el riesgo de calor por transporte en vehículo carry en la tarea de detección de fuga, debido a reposición de vehículos. Además se considera los cambios de la estructura organizacional en la subgerencia de recaudo para evaluar el número de personas expuestas a los riesgos y la valoración de los mismos. | 2010-05-25
05 | Se contempla un nuevo factor de riesgo por reacción alérgica y/o intoxicación al manipular insecticidas para el control de plagas al interior de oficinas. Se reevalúan los riesgos y controles existentes en el proceso comercial. | 2010-08-13
06 | En el método de control de riesgos por estrés, se propone descansos y pausas moderadas durante los intervalos de trabajo, PO_20 Evaluaciones Medicas Ocupacionales y DC_83 Programa de Vigilancia Epidemiológica Riesgo Psicosocial. | 2011-12-14
07 | Se revisan y actualizan los controles existentes, así como el número de personas expuestas al riesgo. | 2011-08-04
08 | Se revisan las tareas incluidas dentro del Panorama de Factores de Riesgo y se modifican las tareas de Suspensión, Corte, Suspensión y Gestión. Se modifica el número de personas expuestas, horas de exposición. Se agrega el peligro de ataques por mascotas en la actividad gestión y verificación. Se incluye el peligro de contacto con sinsustancias corrosivas e irritantes en la actividad corte y suspensión. Se actualiza el No. Expuestos. Se actualizo la evaluación y control de cada uno de los riesgos identificados en la actividad de la dirección de Facturación, además se actualizaron los controles del riesgo de atrapamiento en la actividad de Impresión e Interventoría de Reparto de Facturas y también se actualizó la Priorización de Riesgos. Se incluyen los parametros de Valoraciòn del Riesgo Residual en las Medidas de Control. | 2012-07-31
09 | Se incluyeron a la Matriz el proceso de atención atraves del contac center, con sus respectivos riesgos. | 2013-06-28
10 | Se actualiza el PFR de Gestion Comercial ya que la Direccion Gestion Clientes, Area de Nuevos Servicios, incluye a su proceso la interventoria de nuevas instalaciones de acueducto. Se incluye la tarea Verificación e Interventoría de Nuevas Instalaciones de Acueducto con su análisis de riesgo. | 2014-07-15
11 | Se actualiza fuente de riesgo de accidentes de tránsito en el área de irregularidades de la Jefatura Operativa Comercial y sus controles. Se incluye la gestión de interventoria de instalación de medidores de micromedición que ahora hace parte de la gestión comercial. | 2014-07-22
12 | En la tarea de Corte se incluye en el peligro "Adopción de posturas incorrectas" el control en el medio: Uso de herramientas o equipos para levantamiento mecánico de cargas (diferenciales, polipastos, retroexcavadoras, grúa articulada). En el peligro "Contacto con microorganismos" se incluye como control en el medio: Verificar zonas antes de proceder con la tarea. | 2015-08-25
13 | Es realizo cambios en la tabla de priorización basado en las actualización de los controles propuestos. Se agregó en los controles asociados al riesgo de excavaciones el IT_197 “Seguridad de excavaciones en Zanjas”. Se modificó la frase “Calor mayor a 35 °C” por “Disconfort Térmicos”. | 2016-11-22
14 | Se revisaron cada una de las actividades, manteniendose los controles actuales. | 2017-07-28
15 | Se mantienen los mismos controles, se actualiza codificación de Documentos, instructivos y procedimientos a los establecidos por KAWAK | 2019-06-27
16 | Se reevaluó y actualizó la matriz de identificación de peligros y valoración de riesgos del proceso comercial, el cual se incluye la valoración del virus Covid-19 | 2020-06-17
17 | Se hace revisión de la matriz y se mantienen los mismos controles. Se iniciará la migración y actualización de las matrices de identificación de peligros, evaluación, valoración y control de los riesgos (IPEVCR) de SST, conforme a la metodología de la ISO 31000, ajustada internamente por AAA en el documento "Manual del sistema de gestión del riesgo" y la gestión del cambio documentado para hacer los ajustes necesarios definido en un plan de trabajo. | 2021-07-28
18 | Se realizo revision de los peligros, evaluacion de riesgo y los controles establecidos en cada actividad y tarea y se mantienen iguales, teniendo en cuenta que no se ha generado cambios en el proceso. | 2022-06-09

## INSTRUCTIVO DE EVALUACION
EVALUACION DEL RIESGO
ESCALA DE PROBABILIDAD DEL EVENTO |  |  |  | ESCALA DE SEVERIDAD DE LAS CONSECUENCIAS
¦ | PALABRA DESCRIPTIVA | DEFINICION
A | Frecuente | Es probable que ocurra repetidamente en el ciclo de vida del sistema |  | CATEGORÌA | LESION O ENFERMEDAD | PERDIDA DE PROPIEDAD | INTERRUPCION DE PRODUCCION | PERDIDA DE PRODUCTO | EFECTO AMBIENTAL
B | Probable | Puede que ocurra varias veces en el ciclo de vida del sistema |  | I CATASTROFICA | Muerte | >US$ 1M | > 24 Horas | Los mismos valores que la perdida de propiedad | De largo plazo (5 años o mas) o daño que requiera mas de US$ 1M para corregirlo o para pagar multas
C | Ocasional | Puede que ocurra alguna vez en el ciclo de vida del sistema |  | II CRITICA | Lesión severa o enfermedad ocupacional Severa | US$250K a 1M | De 12 a 24 Horas |  | De mediano plazo (1 a 5 años) o daño que requiera entre US$ 250K y 1M para corregirlo o para pagar multas
D | Remoto | No es probable que ocurra en el ciclo de vida del sistema pero es posible |  | III MARGINAL | Lesión menor o enfermedad ocupacional menor | US$ 1K a 250K | De 6 a 12 Horas |  | De corto plazo (menos de 1 año) o daño que requiera entre US$ 1K y 250K para corregirlo o para pagar multas
E | Muy poco probable | Tan poco probable que se puede asumir que no ocurrirá en el ciclo de vida del sistema |  | IV DESPRECIABLE | No hay lesión ni enfermedad | US$ 1K o menos | < de 6 Horas |  | Daño ambiental menor, que se corrige rápidamente o requiere menos de US$ 1K para corregirlo o pagar las multas
F | Imposible | Es físicamente imposible que ocurra
MATRIZ DE RIESGO TIPICA
ESTIMACIÓN DEL RIESGO
ALTA
MEDIA
BAJA
BAJO
MEDIO
ALTO

## Gestion Comercial
DIAGNÓSTICO DE LAS CONDICIONES DE TRABAJO
MATRIZ DE IDENTIFICACIÓN DE PELIGROS, EVALUACIÓN Y VALORACIÓN DE LOS RIESGOS
| NOMBRE DE LA EMPRESA: |  | SOCIEDAD DE ACUEDUCTO, ALCANTARILLADO Y ASEO DE BARRANQUILLA S.A. E.S.P.
| PROCESO: |  | COMERCIALIZACIÓN
CONVENCIONES
ALTA
MEDIA
BAJA
IDENTIFICACION DE PELIGROS | [5 empty] | PARAMETROS DE VALORACION DEL RIESGO PURO ( SIN CONTROLES ) | [6 empty] | PARAMETROS DE VALORACION DEL RIESGO RESIDUAL ( CON CONTROLES ) ( Nota: Tener en cuenta la jerarquia de los controles: eliminacion, sustitucion, controles de ingenieria, controles administrativos (señalizaciones , advertencias), equipos y elementos de proteccion personal)
N° | ACTIVIDAD | TAREAS | PELIGROS | FUENTE O EVENTO | POSIBLES CONSECUENCIAS | TAREA |  | N° DE EXPUESTOS | HORAS DE EXPOSICIÓN- DÍA | PROBABILIDAD | CONSECUENCIAS | ESTIMACIÓN DEL RIESGO | MEDIDAS DE CONTROL |  |  |  | PROBABILIDAD | CONSECUENCIAS
[6 empty] | RUTINARIA | NO RUTINARIA | [5 empty] | FUENTE | MEDIO | PERSONA | METODO
1 | GESTION DE CORTE, SUSPENSIÓN, RECONEXIÓN Y MICROMEDICION | CORTE | Disconfort térmico | Temperatura ambiente | Deshidratación, dolor de cabeza, disconfort, disminucion de la calidad y cantidad del trabajo. | x |  | 35 | 5 | C | III | Baja |  |  | Hidratación, Pausas |  | D | III | Baja
2 |  |  | Radiaciones no ionizantes | Trabajos a la intemperie (Rayos ultravioletas emitidos por el sol) Luz emitida por la pantalla de los computadores y reflexión de la luz producida por fotocopiadoras, escáner Lámparas de oficinas con luces fuertes sin difusores o con poca luz. | Lesiones en la piel, Irritación de la conjuntiva del ojo, cataratas. | x |  | 35 | 5 | B | III | Media |  |  | Camisa manga larga, gafas. Gorras |  | C | III | Baja
3 |  |  | Golpeado por o contra | Manipulación de herramientas manuales, | Contusiones, heridas, traumas. | x |  | 35 | 6 | B | III | Media | Inspecciones periódicas a las herramientas. | Programa de observación. | Botas con puntera de acero, Capacitación en manejo seguro de herramientas manuales, guantes | MC-ST-IT-23 Observaciones de trabajo seguro | C | III | Baja
4 |  |  | Contacto indirecto con baja, media y alta tensión. | Contacto de herramientas manuales con cables energizados que atraviesan el terreno en piques o excavaciones aprox a 1,5 mteros. | Personas: Quemaduras, Shock, fibrilacion ventricular, electrocución. | x |  | 35 | 5 | C | II | Media | Proteccion de redes. |  |  | MC-ST-PO-5 Análisis de riesgo por oficio | D | II | Baja
5 |  |  | Incendio | Escape de gas natural debido a la posible rotura de la tuberia al momento de la escavacion manual de zanja; y entrar este en contacto con una fuente de ignición. | Personas: Quemaduras, Paro productivo | x |  | 35 | 5 | C | II | Media | Proteccion de las redes. | Extintores en los vehículos, Grupo Apell, grupos de apoyo. | Capacitación en el manejo de extintores | MC-ST-PO-5 Análisis de riesgo por oficio. MC-ST-IT-34 Seguridad De Excavaciones En Zanjas. | D | II | Baja
6 |  |  | Accidentes de Transito / Por Conducción De Motocicletas y/o Vehículos del área | Transporte hasta los diferentes puntos de trabajo. | Politraumatismos, Lesiones múltiples, muerte, daños a terceros, daño del vehículo ó motocicleta. | x |  | 35 | 2 | B | II | Alta | Mantenimiento preventivo y correctivo, inspeccion de seguridad a vehiculos y motocicletas | Señales de transito, semáforo, reguladores. | Capacitación en manejo preventivo y seguridad vial, acreditación conductor, utilizar los implementos de seguridad, Casco de motociclista y chaleco reflectivo | Cumplir con el Reglamento Nacional de Tránsito. Normas de tránsito locales y provinciales. | D | I | Media
7 |  |  | Atropello y colisiones con vehiculos. | Trabajo en zonas con gran trafico vehicular | Lesiones múltiples, politraumatismos, muerte. | x |  | 35 | 5 | C | I | Alta |  | Equipo de señalización ( Conos reflectivos y cinta de señalización). | Capacitación en prevención de riesgo por transito | Cumplir con el Reglamento Nacional de Tránsito. Normas de tránsito locales y provinciales.PESV. | D | I | Media
8 |  |  | Agresiones por parte de los clientes (usuarios), atracos robos, por delincuencia. | Manejo de clientes externos o durante los desplazamientos continuos por diferentes zonas de la ciudad. Durante la gestion de corte o suspensión del servicio a usuarios que respondan de forma alterada. | Lesiones múltiples, heridas, traumas severos, muerte, daño a los vehículos de la organizacion. | x |  | 35 | 5 | B | II | Alta |  |  | Amparo Policivo en zonas de alto riesgo, medios de comunicación, capacitación en riesgo público ( Como actuar en estas situaciones ) | Permanecer en grupos al realizar trabajos en zonas de alto riesgo. | D | II | Baja
9 |  |  | Contacto con sustancia corrosiva / Irritante (Pegante para PVC) | Aplicación de pegante sobre la tuberia de los usuarios. | Reaccion alergica, quemaduras | X |  | 35 | 3 | C | III | Baja |  |  | Uso de guantes de nitrilo. | MC-ST-PO-3 Evaluaciones medicas ocupacionales | C | III | Baja
10 |  |  | Trabajo Bajo Presión. | Estrés. | Dolores y espasmos musculares, cefaleas, colon irritable, gastritis. | x |  | 35 | 7 | C | II | Media |  |  | Pausas activas, evaluaciones medicas ocupacionales, Capacitaciónes, Actividades de bienestar e intrgración. | MC-ST-DC-15 Programa de Vigilancia Epidemiológica para factores de Riesgo Psicosociales. Res 652 de 2012: Conformación y Funcionamiento de los comités de Convivencia en Empresas Públicas y Privadas. | D | II | Baja
11 |  |  | Adopción de posturas incorrectas | Extracción manual de piedras o material de regular tamaño de la zanja. | Lesiones del sistema musculo-esquelético. | x |  | 35 | 5 | C | II | Media |  | Uso de herramientas o equipos para el levantamiento mecánico de cargas. (Diferenciales, polipastos, retroexcavadoras, grúa articulada) | Exámenes periódicos, capacitación en manejo de posturas | MC-ST-IT-13 Manejo Seguro De Carga Manual. MC-ST-IT-23 Observaciones de trabajo seguro | D | III | Baja
12 |  |  | Contacto con Macroorganismos (Serpientes, alacranes, etc..) | Al destapar las cajas de medidores para manipularlas y transitar por zonas enmontadas | Envenenamiento, lesiones del sistema nervioso | x |  | 35 | 5 | C | II | Media |  | Verificar zonas antes de proceder con la tarea | Capacitación en prevención y atención en caso de mordeduras, apoyo de ARP con suero antiofídico y atenciones medicas | MC-ST-IT-5 Prevención y manejo de accidentes por exposición a animales venenosos | D | II | Baja
13 |  |  | Ataques por mascotas (perros) | Llegar a un predio para gestionar y transitar por las vías publicas | Heridas, Traumas, Infecciones, Mordeduras. | x |  | 35 | 5 | C | III | Baja |  | Inspeccionar predio o local antes de llegar a realizar gestión | Capacitación de cómo actuar en estas situaciones, solicitar el apoyo del usuario y en caso extremo retirarse. |  | C | III | Baja
14 |  |  | Proyección de partículas | Esquirlas y cascotes durante el proceso de pique manual de pavimentos y pisos. | Quemaduras en el rostro por las esquirlas, Traumas, Heridas, lesiones en los ojos. | x |  | 35 | 5 | C | II | Media |  |  | Casco, Gafas de seguridad, pechera de carnaza y pasamontañas, guantes. |  | D | II | Baja
15 |  |  | Caídas a nivel | Tropezar con Objetos o materiales de trabajo, mal ubicados en vías de circulación o superficies (calles caminos andenes) humedos, resbalosos o sucios de aceites al momento de desplazarse en el área de trabajo. | Contusiones, Heridas, golpes, esguince, luxaciones. | x |  | 35 | 5 | C | III | Baja | Retirar materiales generados de la tarea o colocar a un lado que no genere el riesgo |  | Botas antideslizantes | Transitar por zonas libres de materiales | D | III | Baja
16 |  |  | Movimientos / Flexiones repetitivas | Extracción manual de piedras o material de regular tamaño de la zanja. | Lesiones del sistema musculo-esquelético. | x |  | 35 | 5 | C | II | Media |  |  | Pausas activas, descansos moderados, capacitación |  | D | III | Baja
|  |  | Virus (Covid-19) | Contacto con personal operativo y administrativo | Infecciones alergicas, tos, fiebre, problemas respiratorios, afectaciones graves a la salud. | x |  | 35 | 8 | C | II | Media | Prohibir la entrada de personas contiagadas o con sintomas sospechoso de Covid-25 | Medicion de temperatura corporal con termómetro digital Puntos de lavados de manos accesibles para el trabajador Señalización edl Covid-19 Limpieza y desinfección en todas las areas y vehiculos de la empresa Distanciamiento Fisico Limpieza y desinfeccion en las areas, escritorios, computadores y accesorios Divisiones en puestos de trabajo Sellamiento temporal para conservar distancia entre 2 puestos Disponibilidad de baños limpios y aseados con implementos de aseo Kit de protección cuerpo completo (traje completo) | Entrega de Epp adecuados para la tarea Formacion en prevención del Covid-19 Entrega de antibacterial Entrega de mascarilla Higiene y lavado de manos Realización de pruebas rapidas o PCR Covid-25 | Aplicación del Protocolo de Bioseguridad Aplicación de protocolo de primeros auxilios y asilamiento temporal en las sedes Flexibilidad en jornadas laborales | C | II | Media
17 |  |  | Atrapamiento | Deslizamiento del terreno al momento de realizar la Excavación mayor a 1.5 , debido a la inestabilidad de este. | Amputaciones, traumas, Contusiones, Heridas, muerte. | x |  | 35 | 5 | C | I | Alta | Zanjas abiertas con mayor diametro, taludes inclinados | Uso de Entibados para soportar el material, motobombas | Casco de seguridad, botas de seguridad con puntera de acero o botas pantaneras. |  | E | I | Baja
18 |  | GESTION | Disconfort térmico | Temperatura ambiente | Deshidratación, dolor de cabeza, disconfort, disminucion de la calidad y cantidad del trabajo. | x |  | 7 | 6 | C | III | Baja |  |  | Hidratación, Pausas |  | D | III | Baja
19 |  |  | Trabajo Bajo Presión. | Estrés. | Dolores y espasmos musculares, cefaleas, colon irritable, gastritis. | x |  | 7 | 7 | C | II | Media |  |  | Pausas activas, evaluaciones medicas ocupacionales, Capacitaciónes, Actividades de bienestar e intrgración. | MC-ST-DC-15 Programa de Vigilancia Epidemiológica para factores de Riesgo Psicosociales. Res 652 de 2012: Conformación y Funcionamiento de los comités de Convivencia en Empresas Públicas y Privadas. | D | II | Baja
20 |  |  | Radiaciones no ionizantes | Trabajos a la intemperie (Rayos ultravioletas emitidos por el sol) | Lesiones en la piel, Irritación de la conjuntiva del ojo, cataratas. | x |  | 7 | 7 | B | III | Media |  |  | Camisa manga larga, gafas. Gorras |  | C | III | Baja
21 |  |  | Golpeado por o contra | Manipulación de herramientas manuales, | Contusiones, heridas, traumas. | x |  | 7 | 7 | B | III | Media | Inspecciones periódicas a las herramientas. | Programa de observacion. | Botas con puntera de acero, Capacitación en manejo seguro de herramientas manuales, guantes |  | C | III | Baja
22 |  |  | Contacto indirecto con baja, media y alta tensión. | Contacto de herramientas manuales con cables energizados que atraviesan el terreno en piques o excavaciones aprox a 1,5 mteros. | Personas: Quemaduras, Shock, fibrilacion ventricular, electrocución. | x |  | 7 | 6 | C | II | Media | Proteccion de redes. |  |  |  | D | II | Baja
23 |  |  | Incendio | Escape de gas natural debido a la posible rotura de la tuberia al momento de la escavacion manual de zanja; y entrar este en contacto con una fuente de ignición. | Personas: Quemaduras, Paro productivo | x |  | 7 | 7 | C | II | Media | Proteccion de las redes. | Extintores en los vehículos, Grupo Apell, grupos de apoyo. | Capacitación en el manejo de extintores | MC-ST-PO-5 Análisis de riesgo por oficio. MC-ST-IT-34 Seguridad De Excavaciones En Zanjas. | D | II | Baja
24 |  |  | Accidentes de Transito / Por Conducción De Motocicletas y/o Vehículos del área | Transporte hasta los diferentes puntos de trabajo. | Politraumatismos, Lesiones múltiples, muerte, daños a terceros, daño del vehículo ó motocicleta. | x |  | 7 | 6 | C | I | Alta | Mantenimiento preventivo y correctivo, inspeccion de seguridad a vehiculos y motocicletas | Señales de transito, semaforo, reguladores. | Capacitación en manejo preventivo y seguridad vial, acreditación conductor, utilizar los implementos de seguridad, Casco de motociclista y chaleco reflectivo | Cumplir con el Reglamento Nacional de Tránsito. Normas de tránsito locales y provinciales. | D | I | Media
25 |  |  | Atropello y colisiones con vehiculos. | Trabajo en zonas con gran trafico vehicular | Lesiones múltiples, politraumatismos, muerte. | x |  | 7 | 7 | C | I | Alta |  | Equipo de señalización ( Conos reflectivos y cinta de señalización). | Capacitación en prvención de riesgo por transito | Cumplir con el Reglamento Nacional de Tránsito. Normas de tránsito locales y provinciales.PESV. | D | I | Media
26 |  |  | Agresiones por parte de los clientes (usuarios), atracos robos, por delincuencia. | Manejo de clientes externos o durante los desplazamientos continuos por diferentes zonas de la ciudad. Durante la gestion de corte o suspensión del servicio a usuarios que respondan de forma alterada. | Lesiones múltiples, heridas, traumas severos, muerte, daño a los vehículos de la organizacion. | x |  | 7 | 7 | B | II | Alta |  |  | Amparo Policivo en zonas de alto riesgo, medios de comunicación, capacitación en riesgo público ( Como actuar en estas situaciones ) | Permanecer en grupos al realizar trabajos en zonas de alto riesgo. | D | II | Baja
27 |  |  | Contacto con Macroorganismos (Serpientes, alacranes, etc..) | Al destapar las cajas de medidores para manipularlas y transitar por zonas enmontadas | Envenenamiento, lesiones del sistema nervioso | x |  | 7 | 6 | C | II | Media |  | Verificar zonas antes de proceder con la tarea | Capacitación en prevención y atención en caso de mordeduras, apoyo de ARP con suero antiofidico y atenciones medicas | MC-ST-IT-5 Prevención y manejo de accidentes por exposición a animales venenosos | D | II | Baja
28 |  |  | Ataques por mascotas (perros) | Llegar a un predio para gestionar y transitar por las vías publicas | Heridas, Traumas, Infecciones, Mordeduras. | x |  | 7 | 6 | C | III | Baja |  | Inspeccionar predio o local antes de llegar a realizar gestión | Capacitación de cómo actuar en estas situaciones, solicitar el apoyo del usuario y en caso extremo retirarse. |  | C | III | Baja
29 |  |  | Caídas a nivel | Tropezar con Objetos o materiales de trabajo, mal ubicados en vías de circulación o superficies (calles caminos andenes) humedos, resbalosos o sucios de aceites al momento de desplazarse en el área de trabajo. | Contusiones, Heridas, golpes, esguince, luxaciones. | x |  | 7 | 7 | C | III | Baja | Retirar materiales generados de la tarea o colocar a un lado que no genere el riesgo |  | Botas antideslizantes | Transitar por zonas libres de materiales | D | III | Baja
|  |  | Virus (Covid-19) | Contacto con personal operativo y administrativo | Infecciones alergicas, tos, fiebre, problemas respiratorios, afectaciones graves a la salud. | x |  | 35 | 8 | C | II | Media | Prohibir la entrada de personas contiagadas o con sintomas sospechoso de Covid-25 | Medicion de temperatura corporal con termómetro digital Puntos de lavados de manos accesibles para el trabajador Señalización edl Covid-19 Limpieza y desinfección en todas las areas y vehiculos de la empresa Distanciamiento Fisico Limpieza y desinfeccion en las areas, escritorios, computadores y accesorios Divisiones en puestos de trabajo Sellamiento temporal para conservar distancia entre 2 puestos Disponibilidad de baños limpios y aseados con implementos de aseo Kit de protección cuerpo completo (traje completo) | Entrega de Epp adecuados para la tarea Formacion en prevención del Covid-19 Entrega de antibacterial Entrega de mascarilla Higiene y lavado de manos Realización de pruebas rapidas o PCR Covid-25 | Aplicación del Protocolo de Bioseguridad Aplicación de protocolo de primeros auxilios y asilamiento temporal en las sedes Flexibilidad en jornadas laborales | C | II | Media
30 |  |  | Movimientos / Flexiones repetitivas | Extraccion manual de piedras o material de regular tamaño de la zanja. | Lesiones del sistema musculo-esqueletico. | x |  | 7 | 6 | C | II | Media |  |  | Pausas activas, descansos moderados, capacitacion |  | D | III | Baja
31 |  | VERIFICACIÓN | Disconfort térmico | Temperatura ambiente | Deshidratación, dolor de cabeza, disconfort, disminucion de la calidad y cantidad del trabajo. | x |  | 7 | 6 | C | III | Baja |  |  | Hidratación, Pausas |  | D | III | Baja
32 |  |  | Radiaciones no ionizantes | Trabajos a la intemperie (Rayos ultravioletas emitidos por el sol) | Lesiones en la piel, Irritación de la conjuntiva del ojo, cataratas. | x |  | 7 | 7 | B | III | Media |  |  | Camisa manga larga, gafas. Gorras |  | C | III | Baja
33 |  |  | Golpeado por o contra | Manipulación de herramientas manuales, | Contusiones, heridas, traumas. | x |  | 7 | 7 | B | III | Media | Inspecciones periódicas a las herramientas. | Programa de observacion. | Botas con puntera de acero, Capacitación en manejo seguro de herramientas manuales, guantes |  | C | III | Baja
34 |  |  | Accidentes de Transito / Por Conducción De Motocicletas y/o Vehículos del área | Transporte hasta los diferentes puntos de trabajo. | Politraumatismos, Lesiones múltiples, muerte, daños a terceros, daño del vehículo ó motocicleta. | x |  | 7 | 6 | C | I | Alta | Mantenimiento preventivo y correctivo, inspeccion de seguridad a vehiculos y motocicletas | Señales de transito, semaforo, reguladores. | Capacitación en manejo preventivo y seguridad vial, acreditación conductor, utilizar los implementos de seguridad, Casco de motociclista y chaleco reflectivo | Cumplir con el Reglamento Nacional de Tránsito. Normas de tránsito locales y provinciales. | D | I | Media
35 |  |  | Atropello y colisiones con vehiculos. | Trabajo en zonas con gran trafico vehicular | Lesiones múltiples, politraumatismos, muerte. | x |  | 7 | 7 | C | I | Alta |  | Equipo de señalización ( Conos reflectivos y cinta de señalización). | Capacitación en prvención de riesgo por transito | Cumplir con el Reglamento Nacional de Tránsito. Normas de tránsito locales y provinciales.PESV. | D | I | Media
36 |  |  | Agresiones por parte de los clientes (usuarios), atracos robos, por delincuencia. | Manejo de clientes externos o durante los desplazamientos continuos por diferentes zonas de la ciudad. Durante la gestion de corte o suspensión del servicio a usuarios que respondan de forma alterada. | Lesiones múltiples, heridas, traumas severos, muerte, daño a los vehículos de la organizacion. | x |  | 7 | 7 | B | II | Alta |  |  | Amparo Policivo en zonas de alto riesgo, medios de comunicación, capacitación en riesgo público ( Como actuar en estas situaciones ) | Permanecer en grupos al realizar trabajos en zonas de alto riesgo. | D | II | Baja
37 |  |  | Contacto con Macroorganismos (Serpientes, alacranes, etc..) | Al destapar las cajas de medidores para manipularlas y transitar por zonas enmontadas | Envenenamiento, lesiones del sistema nervioso | x |  | 7 | 6 | C | II | Media |  | Verificar zonas antes de proceder con la tarea | Capacitación en prevención y atención en caso de mordeduras, apoyo de ARP con suero antiofidico y atenciones medicas | MC-ST-IT-5 Prevención y manejo de accidentes por exposición a animales venenosos | D | II | Baja
38 |  |  | Trabajo Bajo Presión. | Estrés. | Dolores y espasmos musculares, cefaleas, colon irritable, gastritis. | x |  | 7 | 7 | C | II | Media |  |  | Pausas activas, evaluaciones medicas ocupacionales, Capacitaciónes, Actividades de bienestar e intrgración. | MC-ST-DC-15 Programa de Vigilancia Epidemiológica para factores de Riesgo Psicosociales. Res 652 de 2012: Conformación y Funcionamiento de los comités de Convivencia en Empresas Públicas y Privadas. | D | II | Baja
39 |  |  | Ataques por mascotas (perros) | Llegar a un predio para gestionar y transitar por las vías publicas | Heridas, Traumas, Infecciones, Mordeduras. | x |  | 7 | 6 | C | III | Baja |  | Inspeccionar predio o local antes de llegar a realizar gestión | Capacitación de cómo actuar en estas situaciones, solicitar el apoyo del usuario y en caso extremo retirarse. |  | C | III | Baja
40 |  |  | Caídas a nivel | Tropezar con Objetos o materiales de trabajo, mal ubicados en vías de circulación o superficies (calles caminos andenes) humedos, resbalosos o sucios de aceites al momento de desplazarse en el área de trabajo. | Contusiones, Heridas, golpes, esguince, luxaciones. | x |  | 7 | 7 | C | III | Baja | Retirar materiales generados de la tarea o colocar a un lado que no genere el riesgo |  | Botas antideslizantes | Transitar por zonas libres de materiales | D | III | Baja
|  |  | Virus (Covid-19) | Contacto con personal operativo y administrativo | Infecciones alergicas, tos, fiebre, problemas respiratorios, afectaciones graves a la salud. | x |  | 35 | 8 | C | II | Media | Prohibir la entrada de personas contiagadas o con sintomas sospechoso de Covid-25 | Medicion de temperatura corporal con termómetro digital Puntos de lavados de manos accesibles para el trabajador Señalización edl Covid-19 Limpieza y desinfección en todas las areas y vehiculos de la empresa Distanciamiento Fisico Limpieza y desinfeccion en las areas, escritorios, computadores y accesorios Divisiones en puestos de trabajo Sellamiento temporal para conservar distancia entre 2 puestos Disponibilidad de baños limpios y aseados con implementos de aseo Kit de protección cuerpo completo (traje completo) | Entrega de Epp adecuados para la tarea Formacion en prevención del Covid-19 Entrega de antibacterial Entrega de mascarilla Higiene y lavado de manos Realización de pruebas rapidas o PCR Covid-25 | Aplicación del Protocolo de Bioseguridad Aplicación de protocolo de primeros auxilios y asilamiento temporal en las sedes Flexibilidad en jornadas laborales | C | II | Media
41 |  |  | Movimientos / Flexiones repetitivas | Al destapar las cajas de medidores para manipularlos. | Lesiones del sistema musculo-esqueletico. | x |  | 7 | 6 | C | II | Media |  |  | Pausas activas, descansos moderados, capacitacion |  | D | III | Baja
42 |  | SUSPENSIONES | Disconfort térmico | Temperatura ambiente | Deshidratación, dolor de cabeza, disconfort, disminucion de la calidad y cantidad del trabajo. | x |  | 35 | 5 | C | III | Baja |  |  | Hidratación, Pausas |  | D | III | Baja
43 |  |  | Radiaciones no ionizantes | Trabajos a la intemperie (Rayos ultravioletas emitidos por el sol) Luz emitida por la pantalla de los computadores y reflexión de la luz producida por fotocopiadoras, escáner Lámparas de oficinas con luces fuertes sin difusores o con poca luz. | Lesiones en la piel, Irritación de la conjuntiva del ojo, cataratas. | x |  | 35 | 5 | B | III | Media |  |  | Camisa manga larga, gafas. Gorras |  | C | III | Baja
44 |  |  | Golpeado por o contra | Manipulación de herramientas manuales, | Contusiones, heridas, traumas. | x |  | 35 | 5 | B | III | Media | Inspecciones periódicas a las herramientas. | Programa de observacion. | Botas con puntera de acero, Capacitación en manejo seguro de herramientas manuales, guantes |  | C | III | Baja
45 |  |  | Contacto indirecto con baja, media y alta tensión. | Contacto de herramientas manuales con cables energizados que atraviesan el terreno en piques o excavaciones aprox a 1,5 mteros. | Personas: Quemaduras, Shock, fibrilacion ventricular, electrocución. | x |  | 35 | 5 | C | II | Media | Proteccion de redes. |  |  |  | D | II | Baja
46 |  |  | Incendio | Escape de gas natural debido a la posible rotura de la tuberia al momento de la escavacion manual de zanja; y entrar este en contacto con una fuente de ignición. | Personas: Quemaduras, Paro productivo | x |  | 35 | 5 | C | II | Media | Proteccion de las redes. | Extintores en los vehículos, Grupo Apell, grupos de apoyo. | Capacitación en el manejo de extintores | MC-ST-PO-5 Análisis de riesgo por oficio. MC-ST-IT-34 Seguridad De Excavaciones En Zanjas. | D | II | Baja
47 |  |  | Accidentes de Transito / Por Conducción De Motocicletas y/o Vehículos del área | Transporte hasta los diferentes puntos de trabajo. | Politraumatismos, Lesiones múltiples, muerte, daños a terceros, daño del vehículo ó motocicleta. | x |  | 35 | 2 | C | I | Alta | Mantenimiento preventivo y correctivo, inspeccion de seguridad a vehiculos y motocicletas | Señales de transito, semaforo, reguladores. | Capacitación en manejo preventivo y seguridad vial, acreditación conductor, utilizar los implementos de seguridad, Casco de motociclista y chaleco reflectivo | Cumplir con el Reglamento Nacional de Tránsito. Normas de tránsito locales y provinciales. | D | I | Media
48 |  |  | Atropello y colisiones con vehiculos. | Trabajo en zonas con gran trafico vehicular | Lesiones múltiples, politraumatismos, muerte. | x |  | 35 | 5 | C | I | Alta |  | Equipo de señalización ( Conos reflectivos y cinta de señalización). | Capacitación en prvención de riesgo por transito | Cumplir con el Reglamento Nacional de Tránsito. Normas de tránsito locales y provinciales.PESV. | D | I | Media
49 |  |  | Agresiones por parte de los clientes (usuarios), atracos robos, por delincuencia. | Manejo de clientes externos o durante los desplazamientos continuos por diferentes zonas de la ciudad. Durante la gestion de corte o suspensión del servicio a usuarios que respondan de forma alterada. | Lesiones múltiples, heridas, traumas severos, muerte, daño a los vehículos de la organizacion. | x |  | 35 | 5 | B | II | Alta |  |  | Amparo Policivo en zonas de alto riesgo, medios de comunicación, capacitación en riesgo público ( Como actuar en estas situaciones ) | DC_83 Programa de Vigilancia Epidemiologica Riesgo Psicosocial. | D | II | Baja
50 |  |  | Trabajo Bajo Presión. | Estrés. | Dolores y espasmos musculares, cefaleas, colon irritable, gastritis. | x |  | 35 | 7 | C | II | Media |  |  | Pausas activas, evaluaciones medicas ocupacionales, Capacitaciónes, Actividades de bienestar e intrgración. | MC-ST-DC-15 Programa de Vigilancia Epidemiológica para factores de Riesgo Psicosociales. Res 652 de 2012: Conformación y Funcionamiento de los comités de Convivencia en Empresas Públicas y Privadas. | D | II | Baja
51 |  |  | Adopción de posturas incorrectas | Extraccion manual de piedras o material de regular tamaño de la zanja. | Lesiones del sistema musculo-esqueletico. | x |  | 35 | 5 | C | II | Media |  | Programa de observacion. Uso de herramientas o equipos para el levantamiento mecanico de cargas. (Diferenciales, polipastos, retroexcavadoras, grua articulada) | Exámenes periodicos, capacitación en manejo de posturas | MC-ST-IT-13 Manejo Seguro De Carga Manual | D | III | Baja
52 |  |  | Contacto con Macroorganismos (Serpientes, alacranes, etc..) | Al destapar las cajas de medidores para manipularlas y transitar por zonas enmontadas | Envenenamiento, lesiones del sistema nervioso | x |  | 35 | 5 | C | II | Media |  | Verificar zonas antes de proceder con la tarea | Capacitación en prevención y atención en caso de mordeduras, apoyo de ARP con suero antiofidico y atenciones medicas | MC-ST-IT-5 Prevención y manejo de accidentes por exposición a animales venenosos | D | II | Baja
53 |  |  | Contacto con sustancia corrosiva / Irritante (Pegante para PVC) | Aplicación de pegante sobre la tuberia de los usuarios. | Reaccion alergica, quemaduras | X |  | 35 | 3 | C | III | Baja |  |  | Uso de guantes de nitrilo. | MC-ST-PO-3 Evaluaciones medicas ocupacionales | D | III | Baja
54 |  |  | Ataques por mascotas (perros) | Llegar a un predio para gestionar y transitar por las vías publicas | Heridas, Traumas, Infecciones, Mordeduras. | x |  | 35 | 5 | C | III | Baja |  | Inspeccionar predio o local antes de llegar a realizar gestión | Capacitación de cómo actuar en estas situaciones, solicitar el apoyo del usuario y en caso extremo retirarse. |  | C | III | Baja
55 |  |  | Caídas a nivel | Tropezar con Objetos o materiales de trabajo, mal ubicados en vías de circulación o superficies (calles caminos andenes) humedos, resbalosos o sucios de aceites al momento de desplazarse en el área de trabajo. | Contusiones, Heridas, golpes, esguince, luxaciones. | x |  | 35 | 5 | C | III | Baja | Retirar materiales generados de la tarea o colocar a un lado que no genere el riesgo |  | Botas antideslizantes | Transitar por zonas libres de materiales | D | III | Baja
|  |  | Virus (Covid-19) | Contacto con personal operativo y administrativo | Infecciones alergicas, tos, fiebre, problemas respiratorios, afectaciones graves a la salud. | x |  | 35 | 8 | C | II | Media | Prohibir la entrada de personas contiagadas o con sintomas sospechoso de Covid-25 | Medicion de temperatura corporal con termómetro digital Puntos de lavados de manos accesibles para el trabajador Señalización edl Covid-19 Limpieza y desinfección en todas las areas y vehiculos de la empresa Distanciamiento Fisico Limpieza y desinfeccion en las areas, escritorios, computadores y accesorios Divisiones en puestos de trabajo Sellamiento temporal para conservar distancia entre 2 puestos Disponibilidad de baños limpios y aseados con implementos de aseo Kit de protección cuerpo completo (traje completo) | Entrega de Epp adecuados para la tarea Formacion en prevención del Covid-19 Entrega de antibacterial Entrega de mascarilla Higiene y lavado de manos Realización de pruebas rapidas o PCR Covid-25 | Aplicación del Protocolo de Bioseguridad Aplicación de protocolo de primeros auxilios y asilamiento temporal en las sedes Flexibilidad en jornadas laborales | C | II | Media
56 |  |  | Movimientos / Flexiones repetitivas | Extraccion manual de piedras o material de regular tamaño de la zanja. | Lesiones del sistema musculo-esqueletico. | x |  | 35 | 5 | C | II | Media |  |  | Pausas activas, descansos moderados, capacitacion |  | D | III | Baja
|  | INTERVENTORIA DE MEDIDORES-MICROMEDICION | Disconfort térmico | Temperatura ambiente | Deshidratación, dolor de cabeza, disconfort, disminucion de la calidad y cantidad del trabajo. | x |  | 4 | 6 | C | III | Baja |  |  | Hidratación, Pausas activas. |  | D | III | Baja |  | · | Monotonía en la tarea
|  |  | Radiaciones no ionizantes | Trabajos a la intemperie (Temperatura ambiente) (Rayos ultravioletas emitidos por el sol) | Lesiones en la piel, Irritación de la conjuntiva del ojo, cataratas, deshidratación, dolor de cabeza, disconfort, disminucion de la calidad y cantidad del trabajo. | x |  | 4 | 6 | B | III | Media |  |  | Camisa manga larga, gorras, gafas, |  | C | III | Baja |  | · | Supervisión estricta
|  |  | Contacto indirecto con baja, media y alta tensión. | Realizar interventoria en lugares cercanos a transformadores o estaciones electricas | Personas: Quemaduras, Shock, fibrilación ventricular. | x |  | 4 | 1 | C | II | Media | Proteccion de redes. |  | Identificar el peligro y conocimiento de señales de riesgo electrico |  | D | II | Baja |  | · | Capacitación insuficiente
|  |  | Golpeado por o contra | Destapar tapas metalicas de cajas de medidores | Contusiones, heridas, traumas, fracturas. | x |  | 4 | 6 | C | II | Media |  |  | Botas con puntera, capacitación | Realizar el levantamiento utilizando el destornillador | D | II | Baja |  | · | Sobrecarga de trabajo
|  |  | Adopción de posturas incorrectas / Flexiones Repetitivas y/o Sobreesfuerzo | Levantar tapas de concretos | Lesiones en el sistema músculo esquelético ( lumbagos, Luxaciones traumaticas o dislocacion, esguinces o torceduras, fracturas, Desviaciones osea a largo plazo). | x |  | 4 | 2 | C | II | Media |  |  | Capacitacion sobre el manejo seguro de carga manual, pausas continuas, apoyo con otros operarios, evaluaciones médicas ocupacionales. | MC-ST-PO-3 Evaluaciones medicas ocupacionales, MC-ST-DC-6 Programa de vigilancia epidemiológica prevención lesiones osteomusculares, MC-ST-IT-13 Manejo Seguro De Carga Manual | D | III | Baja |  |  | Agresiones (clientes, jefe, compañeros)
|  |  | Caídas a nivel | Tropezar con Objetos o materiales de trabajo, escombros mal ubicados en vías de circulación o superficies (calles caminos andenes) humedos, resbalosos o sucios de aceites al momento de desplazarse en el área de trabajo. | Contusiones, Heridas, golpes, | x |  | 4 | 6 | C | III | Baja | Retirar materiales generados de la tarea o colocar a un lado que no genere el riesgo |  | Botas antideslizantes | Buscar transitar por zonas de menos obstaculos y no humedecidas | D | III | Baja |  | · | Atracos, secuestros Asesinatos
|  |  | Accidentes de Transito | Transporte hasta los diferentes puntos de trabajo | Personas: Traumas, fracturas, muerte, daños a terceros, daño del vehículo o contra la propioedad. | x |  | 4 | 2 | C | I | Alta | Mantenimiento preventivo y correctivo de vehiculos. | Señales de transito, semáforo, reguladores de transito, deteccion electronica de velocidad. | Capacitación en manejo preventivo y seguridad vial, acreditación de conductores, uso de cinturones de seguridad. | Cumplir con el Reglamento Nacional de Tránsito. Normas de tránsito locales y provinciales.PESV. | D | I | Media
|  |  | Atracos, robos, agresiones | Trabajos en zonas de la vía publica | Contusiones, traumas, heridas, muerte. | x |  | 4 | 7 | C | I | Alta |  |  | Apoyo Policivo en zonas de alto riesgo, medios de comunicación, capacitación en riesgo público (Como actuar en estas situaciones) | Permanecer en grupos al realizar trabajos en zonas de alto riesgo; abstenerse de portar objetos de alto valor / joyas / dinero. | D | I | Media
|  |  | Caídas de altura | Al realizar verificaciones de lecturas en azoteas de edificios, centros comerciales, empresas. Al caminar por zonas estrechas, saltos y escaleras en mal estado | Contusiones, traumas, heridas, muerte. | x |  | 4 | 3 | B | I | Alta |  | Puntos de anclaje, sistemas de ascenso o de posicionamiento | Reporte de condiciones inseguras, identificación del peligro, Arneses, eslingas, mosquetones, equipos retractiles, cuerdas, manilas, ganchos (sistemas de anclaje) Formacion y/o Competencia Del Personal | MC-ST-PO-5 Análisis de riesgo por oficio.MC-ST-DC-13 Programa de Protección Contra Caídas | E | I | Baja
|  |  | Virus (Covid-19) | Contacto con personal operativo y administrativo | Infecciones alergicas, tos, fiebre, problemas respiratorios, afectaciones graves a la salud. | x |  | 35 | 8 | C | II | Media | Prohibir la entrada de personas contiagadas o con sintomas sospechoso de Covid-25 | Medicion de temperatura corporal con termómetro digital Puntos de lavados de manos accesibles para el trabajador Señalización edl Covid-19 Limpieza y desinfección en todas las areas y vehiculos de la empresa Distanciamiento Fisico Limpieza y desinfeccion en las areas, escritorios, computadores y accesorios Divisiones en puestos de trabajo Sellamiento temporal para conservar distancia entre 2 puestos Disponibilidad de baños limpios y aseados con implementos de aseo Kit de protección cuerpo completo (traje completo) | Entrega de Epp adecuados para la tarea Formacion en prevención del Covid-19 Entrega de antibacterial Entrega de mascarilla Higiene y lavado de manos Realización de pruebas rapidas o PCR Covid-25 | Aplicación del Protocolo de Bioseguridad Aplicación de protocolo de primeros auxilios y asilamiento temporal en las sedes Flexibilidad en jornadas laborales | C | II | Media
|  |  | Adopción de posturas incorrectas / Flexiones Repetitivas y/o Sobreesfuerzo | Agacharse y levantarse para abrir las tapas de medidores | Lesiones del sistema musculo-esquelético, lumbalgías. | x |  | 4 | 6 | C | II | Media |  |  | Capacitación de posturas seguras, PVE osteomuscular |  | D | III | Baja
IDENTIFICACION DE PELIGROS | [5 empty] | PARAMETROS DE VALORACION DEL RIESGO PURO ( SIN CONTROLES ) | [6 empty] | PARAMETROS DE VALORACION DEL RIESGO RESIDUAL (CON CONTROLES) (Nota: Tener en cuenta la jerarquia de los controles: eliminacion, sustitucion, controles de ingenieria, controles administrativos (señalizaciones , advertencias), equipos y elementos de proteccion personal)
N° | ACTIVIDAD | TAREAS | PELIGROS | FUENTE O EVENTO | POSIBLES CONSECUENCIAS | TAREA |  | N° DE EXPUESTOS | HORAS DE EXPOSICIÓN- DÍA | PROBABILIDAD | CONSECUENCIAS | ESTIMACIÓN DEL RIESGO | MEDIDAS DE CONTROL |  |  |  | PROBABILIDAD | CONSECUENCIAS | EVALUACION DEL RIESGO
[6 empty] | RUTINARIA | NO RUTINARIA | [5 empty] | FUENTE | MEDIO | PERSONA | METODO
57 | FACTURACION | INTERVENTORIA DE LECTURA E INSPECCIONES | Disconfort térmico | Temperatura ambiente | Deshidratación, dolor de cabeza, disconfort, disminucion de la calidad y cantidad del trabajo. | x |  | 3 | 7 | C | III | Baja |  |  | Hidratación, Pausas |  | D | III | Baja
58 |  |  | Radiaciones no ionizantes | Trabajos a la intemperie (Rayos ultravioletas emitidos por el sol) Luz emitida por la pantalla de los computadores y reflexión de la luz producida por fotocopiadoras, escáner Lámparas de oficinas con luces fuertes sin difusores o con poca luz. | Lesiones en la piel, Irritación de la conjuntiva del ojo, cataratas. | x |  | 3 | 5 | B | III | Media |  |  | Camisa manga larga, gorras, gafas teñidas, bloqueador, guante de motos, gafas oscuras |  | C | III | Baja
59 |  |  | Contacto indirecto con baja, media y alta tensión. | Realizar verificación de fugas en lugares cercanos a transformadores o estaciones ele´ctricas | Personas: Quemaduras, Shock, fibrilación ventricular. |  | x | 3 | 3 | C | II | Media |  | Reubicar medidores | Identificar el peligro y conocimiento de señales de riesgo electrico |  | D | II | Baja
60 |  |  | Ataques por mascotas (perros) | Llegar a un predio para gestionar y transitar por las vías publicas | Heridas, Traumas, Infecciones, Mordeduras. | x |  | 3 | 5 | D | ii | Baja |  | Inspeccionar predio o local antes de llegar a realizar gestión | Capacitación de cómo actuar en estas situaciones, solicitar el apoyo del usuario y en caso extremo retirarse. |  | C | III | Baja
61 |  |  | Ataques por animales venenosos | Destapar tapas metalicas de cajas de medidores, transitar por vias enmontadas | Mordeduras, heridas, contusiones. | x |  | 3 | 5 | D | I | Media |  |  | Guantes tipo mecánico worknit y/o de cuero tipo ingeniero. | MC-ST-IT-5 Prevención y manejo de accidentes por exposición a animales venenosos | E | I | Baja
62 |  |  | Golpeado por o contra | Destapar tapas metalicas de cajas de medidores | Contusiones, heridas, traumas, fracturas. | x |  | 3 | 2 | D | III | Baja | cambiar a medidroes de rejilla |  | Botas con puntera, capacitación, guantes | Realizar el levantamiento utilizando el destornillador | D | III | Baja
63 |  |  | Movimientos / Flexiones repetitivas | Revisión del medidor y toma de lectura | Lesiones del sistema musculo-esqueletico. | x |  | 3 | 2 | C | II | Media |  |  | Capacitación sobre posturas y movimientos |  | D | III | Baja
64 |  |  | Sobreesfuerzo | Levantar tapas de concretos | Lesiones en el sistema músculo esquelético (Lumbagos, Luxaciones traumaticas o dislocacion, esguinces o torceduras, fracturas, Desviaciones osea a largo plazo). |  | x | 1 | 3 | B | III | Media | Hacer a las losas un orificio pequeño con una tapa que permita su facil lectura |  | Capacitacion sobre el manejo seguro de carga manual, pausas continuas, apoyo con otros operarios, evaluaciones médicas ocupacionales. | MC-ST-PO-3 Evaluaciones medicas ocupacionalesMC-ST-DC-6 Programa de vigilancia epidemiológica prevención lesiones osteomusculares, MC-ST-IT-13 Manejo Seguro De Carga Manual | C | III | Baja
65 |  |  | Caídas a nivel | Tropezar con Objetos o materiales de trabajo, mal ubicados en vías de circulación o superficies (calles caminos andenes) humedos, resbalosos o sucios de aceites al momento de desplazarse en el área de trabajo. | Contusiones, Heridas, golpes, esguince, luxaciones. | x |  | 3 | 6 | C | III | Baja | Retirar materiales generados de la tarea o colocar a un lado que no genere el riesgo |  | Botas antideslizantes | Buscar transitar por zonas de menos obstaculos y no humedecidas | D | III | Baja
66 |  |  | Caídas de altura | Al realizar verificaciones de lecturas en azoteas de edificios, centros comerciales, empresas. | Contusiones, traumas, heridas, muerte. | x |  | 3 | 4 | B | I | Alta | Reubicar medidores ubicados en azoteas |  | Capacitación de Identificación de peligros, evaluación y control de riesgos. No realizar actividades asignadas si se identifica riesgo de caída a alto nivel. | MC-ST-PO-5 Análisis de riesgo por oficio.MC-ST-DC-13 Programa de Protección Contra Caídas | E | I | Baja
67 |  |  | Accidentes de Transito / Por Conducción De Motocicletas y/o Vehículos del área | Transporte hasta los diferentes puntos de trabajo | Politraumatismos, Lesiones múltiples, muerte, daños a terceros, daño del vehículo ó motocicleta. | x |  | 3 | 2 | C | I | Alta | Mantenimiento preventivo y correctivo, inspeccion de seguridad a vehiculos y motocicletas | Señales de transito, semaforo, reguladores. | Capacitación en manejo preventivo y seguridad vial, acreditación conductor, utilizar los implementos de seguridad, Casco de motociclista y chaleco reflectivo | Cumplir con el Reglamento Nacional de Tránsito. Normas de tránsito locales y provinciales. PESV. | D | I | Media
|  |  | Virus (Covid-19) | Contacto con personal operativo y administrativo | Infecciones alergicas, tos, fiebre, problemas respiratorios, afectaciones graves a la salud. | x |  | 35 | 8 | C | II | Media | Prohibir la entrada de personas contiagadas o con sintomas sospechoso de Covid-25 | Medicion de temperatura corporal con termómetro digital Puntos de lavados de manos accesibles para el trabajador Señalización edl Covid-19 Limpieza y desinfección en todas las areas y vehiculos de la empresa Distanciamiento Fisico Limpieza y desinfeccion en las areas, escritorios, computadores y accesorios Divisiones en puestos de trabajo Sellamiento temporal para conservar distancia entre 2 puestos Disponibilidad de baños limpios y aseados con implementos de aseo Kit de protección cuerpo completo (traje completo) | Entrega de Epp adecuados para la tarea Formacion en prevención del Covid-19 Entrega de antibacterial Entrega de mascarilla Higiene y lavado de manos Realización de pruebas rapidas o PCR Covid-25 | Aplicación del Protocolo de Bioseguridad Aplicación de protocolo de primeros auxilios y asilamiento temporal en las sedes Flexibilidad en jornadas laborales | C | II | Media
68 |  |  | Agresiones por parte de los clientes (usuarios), atracos robos, por delincuencia. | Manejo de clientes externos o durante los desplazamientos continuos por diferentes zonas de la ciudad. Durante la gestion de corte o suspensión del servicio a usuarios que respondan de forma alterada. | Lesiones múltiples, heridas, traumas severos, muerte, daño a los vehículos de la organizacion. | x |  | 3 | 6 | C | I | ALTA |  |  | Amparo Policivo en zonas de alto riesgo, medios de comunicación, capacitación en riesgo público (Sobre Como actuar en estas Situaciones) No portar elementos u objetos de gran valor economico o de alta estima. | Permanecer en grupos al realizar trabajos en zonas de alto riesgo. | D | II | Baja
69 |  | DETECCION DE FUGAS | Disconfort térmico | Temperatura ambiente | Deshidratación, dolor de cabeza, disconfort, disminucion de la calidad y cantidad del trabajo. | x |  | 12 | 7 | C | III | Baja |  |  | Hidratación, Pausas |  | D | III | Baja
70 |  |  | Radiaciones no ionizantes | Trabajos a la intemperie (Rayos ultravioletas emitidos por el sol) Luz emitida por la pantalla de los computadores y reflexión de la luz producida por fotocopiadoras, escáner Lámparas de oficinas con luces fuertes sin difusores o con poca luz. | Lesiones en la piel, Irritación de la conjuntiva del ojo, cataratas. | x |  | 12 | 5 | B | III | Media |  |  | Camisa manga larga, gafas. Gorras, Bloqueador |  | C | III | Baja
|  |  | Ruido | Contacto de la sonda del Geofono para detectar fugas con materiales u obstaculos. | Disminución de la capacidad auditiva, hipoacusia neurosensorial. | x |  | 8 | 5 | B | III | Media | Realizar mantenimiento al equipo de geófono |  | Capacitación, exámenes periódicos |  | C | III | Baja
|  |  | Virus (Covid-19) | Contacto con personal operativo y administrativo | Infecciones alergicas, tos, fiebre, problemas respiratorios, afectaciones graves a la salud. | x |  | 35 | 8 | C | II | Media | Prohibir la entrada de personas contiagadas o con sintomas sospechoso de Covid-25 | Medicion de temperatura corporal con termómetro digital Puntos de lavados de manos accesibles para el trabajador Señalización edl Covid-19 Limpieza y desinfección en todas las areas y vehiculos de la empresa Distanciamiento Fisico Limpieza y desinfeccion en las areas, escritorios, computadores y accesorios Divisiones en puestos de trabajo Sellamiento temporal para conservar distancia entre 2 puestos Disponibilidad de baños limpios y aseados con implementos de aseo Kit de protección cuerpo completo (traje completo) | Entrega de Epp adecuados para la tarea Formacion en prevención del Covid-19 Entrega de antibacterial Entrega de mascarilla Higiene y lavado de manos Realización de pruebas rapidas o PCR Covid-25 | Aplicación del Protocolo de Bioseguridad Aplicación de protocolo de primeros auxilios y asilamiento temporal en las sedes Flexibilidad en jornadas laborales | C | II | Media
71 |  |  | Contacto indirecto con baja, media y alta tensión. | Realizar verificación de fugas en lugares cercanos a transformadores o estaciones eléctricas | Personas: Quemaduras, Shock, fibrilación ventricular. |  | x | 12 | 3 | C | II | Media |  | Reubicar medidores | Identificar el peligro y conocimiento de señales de riesgo eléctrico |  | D | II | Baja
72 |  |  | Ataques por mascotas (perros) | Llegar a un predio para gestionar y transitar por las vías publicas | Heridas, Traumas, Infecciones, Mordeduras. | x |  | 12 | 5 | D | II | Media |  | Inspeccionar predio o local antes de llegar a realizar gestión | Capacitación de cómo actuar en estas situaciones, solicitar el apoyo del usuario y en caso extremo retirarse. |  | E | III | Baja
73 |  |  | Ataques por animales venenosos | Destapar tapas metalicas de cajas de medidores, transitar por vias enmontadas | Mordeduras, heridas, contusiones. | x |  | 12 | 5 | D | I | Media |  |  | Guantes tipo mecánico worknit y/o de cuero tipo ingeniero. | MC-ST-IT-5 Prevención y manejo de accidentes por exposición a animales venenosos | E | I | Baja
|  |  | Golpeado por o contra | Manipulación de la varilla (Sonda) del equipo y contactarla con el cuerpo o tropezarse contra ella al guardarla en el vehículo | Golpes o contusiones | x |  | 8 | 2 | D | III | Baja | Guardar la varilla en estuche y en el lugar designado en el interior del vehículo |  | Capacitación y entrenamiento en el uso y cuidado del equipo |  | D | III | Baja
74 |  |  |  | Destapar tapas metalicas de cajas de medidores | Contusiones, heridas, traumas, fracturas. | x |  | 12 | 5 | D | III | Baja | cambiar a medidroes de rejilla |  | Botas con puntera, capacitación, guantes | Realizar el levantamiento utilizando el destornillador | D | III | Baja
75 |  |  | Movimientos / Flexiones repetitivas | Revisión del medidor y toma de lectura | Lesiones del sistema musculo-esqueletico. | x |  | 8 | 2 | C | II | Media |  |  | Capacitación sobre posturas y movimientos |  | D | III | Baja
76 |  |  | Sobreesfuerzo | Levantar tapas de concretos | Lesiones en el sistema músculo esquelético ( Lumbagos, Luxaciones traumaticas o dislocacion, esguinces o torceduras, fracturas, Desviaciones osea a largo plazo). |  | x | 2 | 3 | B | III | Media | Hacer a las losas un orificio pequeño con una tapa que permita su facil lectura |  | Capacitacion sobre el manejo seguro de carga manual, pausas continuas, apoyo con otros operarios, evaluaciones médicas ocupacionales. | MC-ST-PO-3 Evaluaciones medicas ocupacionalesMC-ST-DC-6 Programa de vigilancia epidemiológica prevención lesiones osteomusculares, MC-ST-IT-13 Manejo Seguro De Carga Manual | C | III | Baja
|  |  | Caídas a nivel | Tropezar con Objetos o materiales de trabajo, mal ubicados en vías de circulación o superficies (calles caminos andenes) humedos, resbalosos o sucios de aceites al momento de desplazarse en el área de trabajo. | Contusiones, Heridas, golpes, esguince, luxaciones. | x |  | 12 | 6 | C | III | Baja | Retirar materiales generados de la tarea o colocar a un lado que no genere el riesgo |  | Botas antideslizantes | Buscar transitar por zonas de menos obstaculos y no humedecidas | D | III | Baja
77 |  |  | Caídas de altura | Al realizar verificaciones de lecturas en azoteas de edificios, centros comerciales, empresas. | Contusiones, traumas, heridas, muerte. | x |  | 12 | 4 | B | I | Alta | Reubicar medidores ubicados en azoteas |  | Capacitación de Identificación de peligros, evaluación y control de riesgos. No realizar actividades asignadas si se identifica riesgo de caída a alto nivel. | MC-ST-PO-5 Análisis de riesgo por oficio.MC-ST-DC-13 Programa de Protección Contra Caídas | E | I | Baja
78 |  |  | Accidentes de Transito / Por Conducción De Motocicletas y/o Vehículos del área | Transporte hasta los diferentes puntos de trabajo | Politraumatismos, Lesiones múltiples, muerte, daños a terceros, daño del vehículo ó motocicleta. | x |  | 12 | 2 | C | I | Alta | Mantenimiento preventivo y correctivo, inspeccion de seguridad a vehiculos y motocicletas | Señales de transito, semaforo, reguladores. | Capacitación en manejo preventivo y seguridad vial, acreditación conductor, utilizar los implementos de seguridad, Casco de motociclista y chaleco reflectivo | Cumplir con el Reglamento Nacional de Tránsito. Normas de tránsito locales y provinciales. PESV. | D | I | Media
79 |  |  | Agresiones por parte de los clientes (usuarios), atracos robos, por delincuencia. | Trabajos en oficinas comerciales con manejo de clientes externos o durante los desplazamientos continuos por diferentes zonas de la ciudad. Durante la gestion de corte o suspensión del servicio a usuarios que respondan de forma alterada. | Lesiones múltiples, heridas, traumas severos, muerte, daño a los vehículos de la organizacion. | x |  | 12 | 6 | C | I | Alta |  |  | Amparo Policivo en zonas de alto riesgo, medios de comunicación, capacitación en riesgo público (Sobre Como actuar en estas Situaciones) No portar elementos u objetos de gran valor economico o de alta estima. | Permanecer en grupos al realizar trabajos en zonas de alto riesgo. | D | II | Baja
|  | IMPRESIÓN E INTERVENTORIA DE REPARTO DE FACTURAS | Disconfort térmico | Temperatura ambiente | Deshidratación, dolor de cabeza, disconfort, disminucion de la calidad y cantidad del trabajo. | x |  | 3 | 7 | C | III | Baja |  |  | Hidratación, Pausas |  | D | III | Baja
80 |  |  | Sobreesfuerzo | Cajas con resma de papel de peso > a 25K | Lesiones en el sistema músculo esquelético (Lumbagos, Luxaciones traumaticas o dislocacion, esguinces o torceduras, fracturas, Desviaciones osea a largo plazo). | x |  | 4 | 3 | C | III | Baja |  |  | Capacitacion sobre el manejo seguro de carga manual, pausas continuas, apoyo con otros operarios, evaluaciones médicas ocupacionales. | MC-ST-PO-3 Evaluaciones medicas ocupacionalesMC-ST-DC-6 Programa de vigilancia epidemiológica prevención lesiones osteomusculares, MC-ST-IT-13 Manejo Seguro De Carga Manual | D | III | Baja
81 |  |  | Material Particulado | Procesamiento en la impresión de la factura | Irritación de vías respiratorias de aéreas superiores. | x |  | 4 | 7 | D | III | Baja | Encapsulamiento de las tintas en el interior de las maquinas impresoras |  | Mascarillas para material particulado, evaluaciones médicas periodicas, capacitaciones en prevención del riesgo | MC-ST-PO-3 Evaluaciones medicas ocupacionales, MC-ST-IT-12 Uso, cuidado y limitaciones de los elementos de protección personal | E | II | Baja
82 |  |  | Atrapamiento | Ingresar las manos al interior del equipo de impresion y hacer contacto con los rodillos para desatascar el papel. | Amputaciones, traumas, Contusiones, Heridas. | x |  | 4 | 4 | C | II | Media | Instalar rejillas en el equipo y señalizaciones del riesgo |  | Capacitación sobre la operación adecuada del equipo de impresion. |  | E | III | Baja
|  |  | Radiaciones no ionizantes | Trabajos a la intemperie (Rayos ultravioletas emitidos por el sol) Luz emitida por la pantalla de los computadores y reflexión de la luz producida por fotocopiadoras, escáner Lámparas de oficinas con luces fuertes sin difusores o con poca luz. | Lesiones en la piel, Irritación de la conjuntiva del ojo, cataratas. | x |  | 3 | 5 | B | III | Media |  |  | Camisa manga larga, gorras, gafas teñidas, bloqueador, guante de motos, gafas oscuras |  | C | III | Baja
83 |  |  | Caídas a nivel | Tropezar con Objetos o materiales de trabajo, mal ubicados en vías de circulación o superficies (calles caminos andenes) humedos, resbalosos o sucios de aceites al momento de desplazarse en el área de trabajo. | Contusiones, Heridas, golpes, esguince, luxaciones. | x |  | 3 | 6 | C | III | Baja | Retirar materiales generados de la tarea o colocar a un lado que no genere el riesgo |  | Botas antideslizantes | Buscar transitar por zonas de menos obstaculos y no humedecidas | D | III | Baja
84 |  |  | Ataques por mascotas (perros) | Llegar a un predio para gestionar y transitar por las vías publicas | Heridas, Traumas, Infecciones, Mordeduras. | x |  | 3 | 5 | D | II | Media |  | Inspeccionar predio o local antes de llegar a realizar gestión | Capacitación de cómo actuar en estas situaciones, solicitar el apoyo del usuario y en caso extremo retirarse. |  | E | III | Baja
85 |  |  | Ataques por animales venenosos | Destapar tapas metalicas de cajas de medidores, transitar por vias enmontadas | Mordeduras, heridas, contusiones. | x |  | 3 | 5 | D | I | Media |  |  | Guantes tipo mecánico worknit y/o de cuero tipo ingeniero. | MC-ST-IT-5 Prevención y manejo de accidentes por exposición a animales venenosos | E | I | Baja
|  |  | Accidentes de Transito / Por Conducción De Motocicletas y/o Vehículos del área | Transporte hasta los diferentes puntos de trabajo | Politraumatismos, Lesiones múltiples, muerte, daños a terceros, daño del vehículo ó motocicleta. | x |  | 3 | 2 | C | I | Alta | Mantenimiento preventivo y correctivo, inspeccion de seguridad a vehiculos y motocicletas | Señales de transito, semaforo, reguladores. | Capacitación en manejo preventivo y seguridad vial, acreditación conductor, utilizar los implementos de seguridad, Casco de motociclista y chaleco reflectivo | Cumplir con el Reglamento Nacional de Tránsito. Normas de tránsito locales y provinciales. PESV. | D | I | Media
|  |  | Virus (Covid-19) | Contacto con personal operativo y administrativo | Infecciones alergicas, tos, fiebre, problemas respiratorios, afectaciones graves a la salud. | x |  | 35 | 8 | C | II | Media | Prohibir la entrada de personas contiagadas o con sintomas sospechoso de Covid-25 | Medicion de temperatura corporal con termómetro digital Puntos de lavados de manos accesibles para el trabajador Señalización edl Covid-19 Limpieza y desinfección en todas las areas y vehiculos de la empresa Distanciamiento Fisico Limpieza y desinfeccion en las areas, escritorios, computadores y accesorios Divisiones en puestos de trabajo Sellamiento temporal para conservar distancia entre 2 puestos Disponibilidad de baños limpios y aseados con implementos de aseo Kit de protección cuerpo completo (traje completo) | Entrega de Epp adecuados para la tarea Formacion en prevención del Covid-19 Entrega de antibacterial Entrega de mascarilla Higiene y lavado de manos Realización de pruebas rapidas o PCR Covid-25 | Aplicación del Protocolo de Bioseguridad Aplicación de protocolo de primeros auxilios y asilamiento temporal en las sedes Flexibilidad en jornadas laborales | C | II | Media
86 |  |  | Agresiones por parte de los clientes (usuarios), atracos robos, por delincuencia. | Trabajos en oficinas comerciales con manejo de clientes externos o durante los desplazamientos continuos por diferentes zonas de la ciudad. Durante la gestion de corte o suspensión del servicio a usuarios que respondan de forma alterada. | Lesiones múltiples, heridas, traumas severos, muerte, daño a los vehículos de la organizacion. | x |  | 3 | 6 | C | I | Alta |  |  | Amparo Policivo en zonas de alto riesgo, medios de comunicación, capacitación en riesgo público (Sobre Como actuar en estas Situaciones) No portar elementos u objetos de gran valor economico o de alta estima. | Permanecer en grupos al realizar trabajos en zonas de alto riesgo. | D | II | Baja
IDENTIFICACION DE PELIGROS | [5 empty] | PARAMETROS DE VALORACION DEL RIESGO PURO ( SIN CONTROLES ) | [6 empty] | PARAMETROS DE VALORACION DEL RIESGO RESIDUAL (CON CONTROLES) (Nota: Tener en cuenta la jerarquia de los controles: eliminacion, sustitucion, controles de ingenieria, controles administrativos (señalizaciones , advertencias), equipos y elementos de proteccion personal) | [6 empty] | · | Aerosoles sólidos (polvos orgánicos o inorgánicos, humo metálico o no metálico y fibras)
N° | ACTIVIDAD | TAREAS | PELIGROS | FUENTE O EVENTO | POSIBLES CONSECUENCIAS | TAREA |  | N° DE EXPUESTOS | HORAS DE EXPOSICIÓN- DÍA | PROBABILIDAD | CONSECUENCIAS | ESTIMACIÓN DEL RIESGO | MEDIDAS DE CONTROL |  |  |  | PROBABILIDAD | CONSECUENCIAS | EVALUACION DEL RIESGO |  | Deficiencia de Oxígeno ( Presencia de Gases y Vapores asfixiantes )
[6 empty] | RUTINARIA | NO RUTINARIA | [5 empty] | FUENTE | MEDIO | PERSONA | METODO |  |  |  |  | De seguridad:
87 | BASE DE DATOS | ATENCION DE SOLICITUDES Y CENSO. | Disconfort térmico | Temperatura ambiente | Deshidratación, dolor de cabeza, disconfort, disminucion de la calidad y cantidad del trabajo. | x |  | 9 | 7 | C | III | Baja |  |  | Hidratación, Pausas |  | D | III | Baja
88 |  |  | Radiaciones no ionizantes | Trabajos a la intemperie (Rayos ultravioletas emitidos por el sol) Luz emitida por la pantalla de los computadores y reflexión de la luz producida por fotocopiadoras, escáner Lámparas de oficinas con luces fuertes sin difusores o con poca luz. | Lesiones en la piel, Irritación de la conjuntiva del ojo, cataratas,carnosidad. | x |  | 9 | 6 | B | III | Media |  |  | Camisa manga larga, gorras, gafas teñidas, bloqueador, guante de motos, gafas oscuras |  | C | III | Baja | · | Atrapamiento
89 |  |  | Contacto indirecto con baja, media y alta tensión. | Realizar interventoria en lugares cercanos a transformadores o estaciones electricas | Personas: Quemaduras, Shock, fibrilación ventricular, muerte. |  | x | 9 | 1 | C | II | Media |  | Reubicar medidores | Identificar el peligro y conocimiento de señales de riesgo electrico |  | D | II | Baja | · | Golpeado por o contra
90 |  |  | Golpeado por o contra | Destapar tapas metalicas de cajas de medidores | Contusiones, heridas, traumas, fracturas. | x |  | 9 | 6 | D | III | Baja | cambiar a medidroes de rejilla |  | Botas con puntera, capacitación, guantes | Realizar el levantamiento utilizando el destornillador | D | II | Baja | · | Proyección de partículas
91 |  |  | Sobreesfuerzo | Levantar tapas de concretos | Lesiones en el sistema músculo esquelético ( Lumbagos, Luxaciones traumaticas o dislocacion, esguinces o torceduras, fracturas, Desviaciones osea a largo plazo). |  | x | 9 | 4 | B | III | Media | Hacer a las losas un orificio pequeño con una tapa que permita su facil lectura | Realizar una lista con la ubicación de estos medidores | Capacitacion sobre el manejo seguro de carga manual, pausas continuas, apoyo con otros operarios, evaluaciones médicas ocupacionales. |  | C | III | Baja | · | Manipulación de materiales
92 |  |  | Ataques por mascotas (perros) | Llegar a un predio para gestionar y transitar por las vías publicas | Heridas, Traumas, Infecciones, Mordeduras. | x |  | 9 | 6 | D | II | Media |  | Inspeccionar predio o local antes de llegar a realizar gestión | Capacitación de cómo actuar en estas situaciones, solicitar el apoyo del usuario y en caso extremo retirarse. |  | E | II | Baja | · | Locativos (condiciones de pisos, paredes y techos)
93 |  |  | Ataques por animales venenosos | Destapar tapas metalicas de cajas de medidores, transitar por vias enmontadas | Mordeduras, heridas, contusiones. | x |  | 9 | 6 | D | I | Media |  |  | Guantes tipo mecánico worknit y/o de cuero tipo ingeniero. | MC-ST-IT-5 Prevención y manejo de accidentes por exposición a animales venenosos | E | I | Baja
94 |  |  | Caídas a nivel | Tropezar con Objetos o materiales de trabajo, mal ubicados en vías de circulación o superficies (calles caminos andenes) humedos, resbalosos o sucios de aceites al momento de desplazarse en el área de trabajo. | Contusiones, Heridas, golpes, esguince, luxaciones. | x | x | 9 | 6 | C | III | Baja | Retirar materiales generados de la tarea o colocar a un lado que no genere el riesgo |  | Botas antideslizantes | Buscar transitar por zonas de menos obstaculos y no humedecidas, precausion. | D | III | Baja | · | Caída de alturas
95 |  |  | Accidentes de Transito / Por Conducción De Motocicletas y/o Vehículos del área | Transporte hasta los diferentes puntos de trabajo | Politraumatismos, Lesiones múltiples, muerte, daños a terceros, daño del vehículo ó motocicleta. | x |  | 9 | 2 | C | I | Alta | Mantenimiento preventivo y correctivo, inspeccion de seguridad a vehiculos y motocicletas | Señales de transito, semaforo, reguladores. | Capacitación en manejo preventivo y seguridad vial, acreditación conductor, utilizar los implementos de seguridad, Casco de motociclista y chaleco reflectivo | Cumplir con el Reglamento Nacional de Tránsito. Normas de tránsito locales y provinciales. PESV. | D | I | Media | · | Caída al mismo nivel
96 |  |  | Agresiones por parte de los clientes (usuarios), atracos robos, por delincuencia. | Durante los desplazamientos continuos por diferentes zonas de la ciudad y municipios; para la realizacion de inspecciones a los inmuebles. | Lesiones múltiples, heridas, traumas severos, muerte, daño a los vehículos de la organizacion. | x |  | 9 | 7 | D | I | Media |  |  | Amparo Policivo en zonas de alto riesgo, medios de comunicación, capacitación en riesgo público (Sobre Como actuar en estas Situaciones) No portar elementos u objetos de gran valor economico o de alta estima. | Permanecer en grupos al realizar trabajos en zonas de alto riesgo. | D | II | Baja | · | Contacto indirecto (alta y baja tensión)
97 |  |  | Caídas de altura | Al realizar verificaciones de lecturas en azoteas de edificios, centros comerciales, empresas. | Contusiones, traumas, heridas, muerte. | x |  | 9 | 4 | B | I | Alta | Reubicar medidores ubicados en azoteas |  | Capacitación de Identificación de peligros, evaluación y control de riesgos | MC-ST-PO-5 Análisis de riesgo por oficio.MC-ST-DC-13 Programa de Protección Contra Caídas | E | I | Baja | · | Contacto directo (alta y baja tensión)
|  |  | Virus (Covid-19) | Contacto con personal operativo y administrativo | Infecciones alergicas, tos, fiebre, problemas respiratorios, afectaciones graves a la salud. | x |  | 35 | 8 | C | II | Media | Prohibir la entrada de personas contiagadas o con sintomas sospechoso de Covid-25 | Medicion de temperatura corporal con termómetro digital Puntos de lavados de manos accesibles para el trabajador Señalización edl Covid-19 Limpieza y desinfección en todas las areas y vehiculos de la empresa Distanciamiento Fisico Limpieza y desinfeccion en las areas, escritorios, computadores y accesorios Divisiones en puestos de trabajo Sellamiento temporal para conservar distancia entre 2 puestos Disponibilidad de baños limpios y aseados con implementos de aseo Kit de protección cuerpo completo (traje completo) | Entrega de Epp adecuados para la tarea Formacion en prevención del Covid-19 Entrega de antibacterial Entrega de mascarilla Higiene y lavado de manos Realización de pruebas rapidas o PCR Covid-25 | Aplicación del Protocolo de Bioseguridad Aplicación de protocolo de primeros auxilios y asilamiento temporal en las sedes Flexibilidad en jornadas laborales | C | II | Media
98 |  |  | Movimientos / Flexiones repetitivas | Agacharse y levantarse para abrir las tapas de medidores | Lesiones del sistema musculo-esqueletico, lumbalgías. | x |  | 9 | 2 | C | II | Media |  |  | Capacitación sobre posturas y movimientos |  | D | III | Baja | · | Contacto con electricidad estática
IDENTIFICACION DE PELIGROS | [5 empty] | PARAMETROS DE VALORACION DEL RIESGO PURO ( SIN CONTROLES ) | [6 empty] | PARAMETROS DE VALORACION DEL RIESGO RESIDUAL (CON CONTROLES) (Nota: Tener en cuenta la jerarquia de los controles: eliminacion, sustitucion, controles de ingenieria, controles administrativos (señalizaciones , advertencias), equipos y elementos de proteccion personal)
N° | ACTIVIDAD | TAREAS | PELIGROS | FUENTE O EVENTO | POSIBLES CONSECUENCIAS | TAREA |  | EXPUESTOS | HORAS DE EXPOSICIÓN- DÍA | PROBABILIDAD | CONSECUENCIAS | ESTIMACIÓN DEL RIESGO | MEDIDAS DE CONTROL |  |  |  | PROBABILIDAD | CONSECUENCIAS | EVALUACION DEL RIESGO
[6 empty] | RUTINARIA | NO RUTINARIA | [5 empty] | FUENTE | MEDIO | PERSONA | METODO
99 | GESTIÓN CLIENTES | ATENCIÓN AL CLIENTE PRESENCIAL Y NO PRESENCIAL Y AUDITORIAS EN CAMPO | Caídas a nivel | Tropezar con Objetos o materiales de trabajo, mal ubicados en vías de circulación o superficies (calles caminos andenes) humedos, resbalosos o sucios de aceites al momento de desplazarse en el área de trabajo. | Contusiones, Heridas, golpes, esguince, luxaciones. | x |  | 100 | 7 | C | III | Baja | Retirar materiales generados de la tarea o colocar a un lado que no genere el riesgo | Avisos, señalización, correos informativos de prevención. | Capacitación. | MC-ST-IT-33 Orden y Aseo | D | III | Baja
100 |  |  | Contacto indirecto con baja, media y alta tensión. | Cables eléctricos expuestos sin ningún separador o mecanismo aislante, corto circuitos, descargas electricas durante la manipulacion y/o manejo de equipos electricos. | Choques eléctricos. | x |  | 100 | 6 | C | II | Media | Cables con protección. | Avisos, señalización, correos informativos de prevención. | Capacitación. | IT_195 Inspecciones de Seguridad Industrial. | D | II | Baja
101 |  |  | Golpeado por o contra | Cantos vivos de mesas, archivadores, falta de orden, aseo. | Traumas, lesiones. | x |  | 100 | 7 | C | III | Baja | Mantener en orden y aseo las oficinas. | Avisos, señalización, correos informativos de prevención, mantenimiento locativo en oficinas. | Capacitación. | IT_195 Inspecciones de Seguridad Industrial, MC-ST-IT-33 Orden y Aseo | D | III | Baja
102 |  |  | Envenenamiento | Aplicación de insecticidas para el control de plagas / insectos al interior de oficinas | Intoxicacion, reaccion alergica | x |  | 100 | 1 | C | II | Media | Retirar el personal al interior de la oficina durante su aplicación, para evitar la inhalación del producto | No permitir el ingreso de personas al área, durante el proceso de aplicación y evitar por un tiempo considera el ingreso a las áreas en donde se halla aplicado el producto. | Protección respiratoria de la persona a aplicar el producto; No exponerse por periodos prolongados a su inhalación. | Mantener la (MSDS) De cada Producto Químico. | C | III | Baja
103 |  |  | Movimientos / Flexiones repetitivas | Manipulación de teclado, mouse. | Túnel carpiano, dolor en articulaciones. | x |  | 100 | 7 | C | II | Media |  | Reposamuñecas. | Pausas activas. | MC-ST-DC-6 Programa de vigilancia epidemiológica prevención lesiones osteomusculares | D | III | Baja
104 |  |  | Posiciones Sentadas Prolongadas (Factor de Riesgo Ergonómico). | Factor inherente al puesto de trabajo. Higiene postural. | Lesiones en el sistema músculo - esquelético. | x |  | 100 | 6 | B | III | Media | Sillas ergonómicas. | Reposapiés. | Pausas activas, evaluaciones médicas, capacitaciones. | MC-ST-DC-6 Programa de vigilancia epidemiológica prevención lesiones osteomusculares | C | III | Baja
105 |  |  | Incendio | Papelería en general incluyendo archivos, muebles, alfombras, persianas. | Quemaduras. | x |  | 100 | 7 | C | II | Media |  | Extintores, grupos de apoyo. | Capacitación en manejo de extintores, Brigadas de emergencia, líderes de evacuación. | MC-ST-IT-22 Seguridad Contra Incendio. | D | II | Baja
106 |  |  | Radiaciones no ionizantes | Trabajos a la intemperie (Rayos ultravioletas emitidos por el sol) Luz emitida por la pantalla de los computadores y reflexión de la luz producida por fotocopiadoras, escáner Lámparas de oficinas con luces fuertes sin difusores o con poca luz. | Traumas visuales. | x |  | 100 | 7 | B | III | Media | Equipos dotados internamente de baja proyección y filtros de protección. | Distancia mínima de 45 cms entre la pantalla y la vista, ángulo correcto de luz. | Capacitación, evaluaciones médicas. |  | C | III | Baja
107 |  |  | Sobreesfuerzo | Levantamiento de pesos mayores a 12.5 y 25 Kg en mujeres y hombres, respectivamente. | Lesiones del sistema músculo-esquelético. |  | x | 100 | 1 | C | III | Baja | Distribuir el peso para no superar los límites permitidos de 12.5 y 25 Kg. |  | Capacitacion sobre el manejo seguro de carga manual, pausas continuas, apoyo con otros operarios, evaluaciones médicas ocupacionales. | MC-ST-PO-3 Evaluaciones medicas ocupacionales MC-ST-DC-6 Programa de vigilancia epidemiológica prevención lesiones osteomusculares, MC-ST-IT-13 Manejo Seguro De Carga Manual | D | III | Baja
108 |  |  | Picaduras de Mosquitos. | Por cambios climáticos, zonas verdes y presencia de humedales. | Dengue y afecciones dermatológicas. |  | x | 100 | 7 | C | II | Media |  | Fumigaciones y uso de insecticida. |  |  | D | II | Baja
109 |  |  | Contacto con Microorganismos. | Manipulación de materiales y/o elementos sucios de residuos contaminados. | Infecciones agudas o crónicas, enfermedades infectocontagiosas como la leptospirosis. |  | x | 100 | 7 | C | II | Media |  | Fumigaciones. |  | MC-ST-IT-33 Orden y Aseo | D | II | Baja
110 |  |  |  | Al interactuar con clientes infectados. | Enfermedades virales como gripa, fiebres, conjuntivitis. |  | x | 35 | 7 | C | II | Media |  |  | Capacitación y comunicación de prevención de enfermedades. |  | D | II | Baja
111 |  |  | Accidentes de Transito / Por Conducción De Motocicletas y/o Vehículos del área | Transporte hasta los diferentes puntos de trabajo (La empresa les suministra el transporte). | Politraumatismos, Lesiones múltiples, muerte, daños a terceros, daño del vehículo ó motocicleta. | x |  | 100 | 2 | C | I | Alta | Mantenimiento preventivo y correctivo, inspeccion de seguridad a vehiculos y motocicletas | Señales de transito, semáforo, reguladores. | Capacitación en manejo preventivo y seguridad vial, acreditación conductor, utilizar los implementos de seguridad, Casco de motociclista y chaleco reflectivo | Cumplir con el Reglamento Nacional de Tránsito. Normas de tránsito locales y provinciales. PESV. | D | I | Media
112 |  |  | Agresiones por parte de los clientes (usuarios), atracos robos, por delincuencia. | Atención en oficinas comerciales o durante los desplazamientos continuos por diferentes zonas de la ciudad. | Lesiones múltiples, heridas, traumas severos, muerte, daño a los vehículos de la organizacion. |  | x | 35 | 4 | B | II | Alta | Seguridad Física, estrategias de acercamiento con los clientes. |  | Apoyo policivo en zonas de alto riesgo, medios de comunicación, capacitación en riesgo público. | Permanecer en grupos al realizar trabajos en zonas de alto riesgo. | D | II | Baja
113 |  |  | Trabajo Bajo Presión. | Estrés. | Dolores y espasmos musculares, cefaleas, colon irritable, gastritis. | x |  | 100 | 7 | C | II | Media |  |  | Pausas activas, evaluaciones medicas ocupacionales, Capacitaciónes, Actividades de bienestar e intrgración. | MC-ST-DC-15 Programa de Vigilancia Epidemiológica para factores de Riesgo Psicosociales. Res 652 de 2012: Conformación y Funcionamiento de los comités de Convivencia en Empresas Públicas y Privadas. | D | II | Baja
|  |  | Virus (Covid-19) | Contacto con personal operativo y administrativo | Infecciones alergicas, tos, fiebre, problemas respiratorios, afectaciones graves a la salud. | x |  | 35 | 8 | C | II | Media | Prohibir la entrada de personas contiagadas o con sintomas sospechoso de Covid-25 | Medicion de temperatura corporal con termómetro digital Puntos de lavados de manos accesibles para el trabajador Señalización edl Covid-19 Limpieza y desinfección en todas las areas y vehiculos de la empresa Distanciamiento Fisico Limpieza y desinfeccion en las areas, escritorios, computadores y accesorios Divisiones en puestos de trabajo Sellamiento temporal para conservar distancia entre 2 puestos Disponibilidad de baños limpios y aseados con implementos de aseo Kit de protección cuerpo completo (traje completo) | Entrega de Epp adecuados para la tarea Formacion en prevención del Covid-19 Entrega de antibacterial Entrega de mascarilla Higiene y lavado de manos Realización de pruebas rapidas o PCR Covid-25 | Aplicación del Protocolo de Bioseguridad Aplicación de protocolo de primeros auxilios y asilamiento temporal en las sedes Flexibilidad en jornadas laborales | C | II | Media
114 |  |  | Ruido | Alto nivel de volumen en auriculares. | Disminución de la capacidad auditiva, hipoacusia neurosensorial. | x |  | 35 | 7 | B | III | Media | Dosificar decibeles de la caja de audio de la diadema, mantenimiento correctivo de las diademas en mal estado. |  | Capacitación, evaluaciones médicas, pausas activas, mantener tono moderado de voz. | MC-ST-DC-7 PVE Para Conservación Auditiva. | C | III | Baja
115 |  | VERIFICACIÓN E INTERVENTORIA DE NUEVAS INSTALACIONES DE ACUEDUCTO | Disconfort térmico | Temperatura ambiente | Deshidratación, dolor de cabeza, disconfort, disminucion de la calidad y cantidad del trabajo. | x |  | 4 | 7 | C | III | Baja |  |  | Hidratación, Pausas |  | D | III | Baja
116 |  |  | Radiaciones no ionizantes | Trabajos a la intemperie (Rayos ultravioletas emitidos por el sol) | Lesiones en la piel, Irritación de la conjuntiva del ojo, cataratas. | x |  | 4 | 7 | B | III | Media |  |  | Camisa manga larga, gafas. Gorras |  | C | III | Baja
117 |  |  | Golpeado por o contra | Manipulación de herramientas manuales, | Contusiones, heridas, traumas. | x |  | 4 | 7 | B | III | Media | Inspecciones periódicas a las herramientas. | Programa de observacion. | Botas con puntera de acero, Capacitación en manejo seguro de herramientas manuales, guantes |  | C | III | Baja
118 |  |  | Accidentes de Transito / Por Conducción De Motocicletas y/o Vehículos del área | Transporte hasta los diferentes puntos de trabajo. | Politraumatismos, Lesiones múltiples, muerte, daños a terceros, daño del vehículo ó motocicleta. | x |  | 4 | 6 | C | I | Alta | Mantenimiento preventivo y correctivo, inspeccion de seguridad a vehiculos y motocicletas | Señales de transito, semaforo, reguladores. | Capacitación en manejo preventivo y seguridad vial, acreditación conductor, utilizar los implementos de seguridad, Casco de motociclista y chaleco reflectivo | Cumplir con el Reglamento Nacional de Tránsito. Normas de tránsito locales y provinciales. PESV. | D | I | Media
119 |  |  | Atropello y colisiones con vehiculos. | Trabajo en zonas con gran trafico vehicular | Lesiones múltiples, politraumatismos, muerte. | x |  | 4 | 7 | C | I | Alta |  | Equipo de señalización ( Conos reflectivos y cinta de señalización). | Capacitación en prvención de riesgo por transito | Cumplir con el Reglamento Nacional de Tránsito. Normas de tránsito locales y provinciales.PESV. | D | I | Media
120 |  |  | Agresiones por parte de los clientes (usuarios), atracos robos, por delincuencia. | Manejo de clientes externos o durante los desplazamientos continuos por diferentes zonas de la ciudad. Durante la gestion de corte o suspensión del servicio a usuarios que respondan de forma alterada. | Lesiones múltiples, heridas, traumas severos, muerte, daño a los vehículos de la organizacion. | x |  | 4 | 7 | B | II | Alta |  |  | Amparo Policivo en zonas de alto riesgo, medios de comunicación, capacitación en riesgo público ( Como actuar en estas situaciones ) | Permanecer en grupos al realizar trabajos en zonas de alto riesgo. | D | II | Baja
121 |  |  | Contacto con Macroorganismos (Serpientes, alacranes, etc..) | Al destapar las cajas de medidores para manipularlas y transitar por zonas enmontadas | Envenenamiento, lesiones del sistema nervioso | x |  | 4 | 7 | C | II | Media |  | Verificar zonas antes de proceder con la tarea | Capacitación en prevención y atención en caso de mordeduras, apoyo de ARP con suero antiofidico y atenciones medicas | MC-ST-IT-5 Prevención y manejo de accidentes por exposición a animales venenosos | D | II | Baja
122 |  |  | Ataques por mascotas (perros) | Llegar a un predio para gestionar y transitar por las vías publicas | Heridas, Traumas, Infecciones, Mordeduras. | x |  | 4 | 7 | D | II | Media |  | Inspeccionar predio o local antes de llegar a realizar gestión | Capacitación de cómo actuar en estas situaciones, solicitar el apoyo del usuario y en caso extremo retirarse. |  | E | III | Baja
123 |  |  | Caídas a nivel | Tropezar con Objetos o materiales de trabajo, mal ubicados en vías de circulación o superficies (calles caminos andenes) humedos, resbalosos o sucios de aceites al momento de desplazarse en el área de trabajo. | Contusiones, Heridas, golpes, esguince, luxaciones. | x |  | 4 | 7 | C | III | Baja | Retirar materiales generados de la tarea o colocar a un lado que no genere el riesgo |  | Botas antideslizantes | Transitar por zonas libres de materiales | D | III | Baja
|  |  | Virus (Covid-19) | Contacto con personal operativo y administrativo | Infecciones alergicas, tos, fiebre, problemas respiratorios, afectaciones graves a la salud. | x |  | 35 | 8 | C | II | Media | Prohibir la entrada de personas contiagadas o con sintomas sospechoso de Covid-25 | Medicion de temperatura corporal con termómetro digital Puntos de lavados de manos accesibles para el trabajador Señalización edl Covid-19 Limpieza y desinfección en todas las areas y vehiculos de la empresa Distanciamiento Fisico Limpieza y desinfeccion en las areas, escritorios, computadores y accesorios Divisiones en puestos de trabajo Sellamiento temporal para conservar distancia entre 2 puestos Disponibilidad de baños limpios y aseados con implementos de aseo Kit de protección cuerpo completo (traje completo) | Entrega de Epp adecuados para la tarea Formacion en prevención del Covid-19 Entrega de antibacterial Entrega de mascarilla Higiene y lavado de manos Realización de pruebas rapidas o PCR Covid-25 | Aplicación del Protocolo de Bioseguridad Aplicación de protocolo de primeros auxilios y asilamiento temporal en las sedes Flexibilidad en jornadas laborales | C | II | Media
124 |  |  | Movimientos / Flexiones repetitivas | Al destapar las cajas de medidores para manipularlos. | Lesiones del sistema musculo-esqueletico. | x |  | 4 | 7 | C | II | Media |  |  | Pausas activas, descansos moderados, capacitacion |  | D | III | Baja
125 | SERVICIO Y ATENCION DE CONTAC CENTER | CONTROL DE LLAMADAS ENTRANTES Y ATENDIDAS | Posiciones Sentadas Prolongadas (Factor de Riesgo Ergonómico). | Factor inherente al puesto de trabajo. Higiene postural | Lesiones en el sistema músculo - esquelético | x |  | 1 | 6 | B | III | Media |  | Reposapiés, Reposamuñecas. | Pausas activas, evaluaciones médicas, capacitaciones. | Descansos y pausas moderadas, durante los intérvalos de trabajo. | C | III | Baja
126 |  |  | Incendio | Uso excesivo de equipos electronicos, cables de energia mal empaquetados o en mal estado | Quemaduras, laceraciones, asfixia, muerte | X |  | 1 | 7 | C | II | Media |  |  | Capacitación en prevencion y control del fuego | Realizar revisión de los cablesen mal y estados y ser remplazados. | D | II | Baja
127 |  |  | Movimientos / Flexiones repetitivas | Manipulación de teclado, mouse. | Inflamación de la muñeca. Túnel carpiano. | x |  | 1 | 7 | C | II | Media | Diseño del puesto de trabajo | Uso de reposamuñecas | Pausas activas. Capacitación posturas adecuadas en el puesto de trabajo. | Descansos y pausas moderadas, durante los intérvalos de trabajo. | D | III | Baja
128 |  |  | Radiaciones ionizantes | Exposición permanente a las emisiones lumínicas producidas por computadores. | Fatiga visual,cambios retinales y conjuntivitis | x |  | 1 | 7 | C | III | Baja | Cambio de los monitores por pantallas planas |  | Descansos y pausas moderadas, durante los intérvalos de trabajo. Consumo de bebidas hidratantes. | Descansos mederados por cambios de turnos | E | III | Baja
|  |  | Virus (Covid-19) | Contacto con personal operativo y administrativo | Infecciones alergicas, tos, fiebre, problemas respiratorios, afectaciones graves a la salud. | x |  | 35 | 8 | C | II | Media | Prohibir la entrada de personas contiagadas o con sintomas sospechoso de Covid-25 | Medicion de temperatura corporal con termómetro digital Puntos de lavados de manos accesibles para el trabajador Señalización edl Covid-19 Limpieza y desinfección en todas las areas y vehiculos de la empresa Distanciamiento Fisico Limpieza y desinfeccion en las areas, escritorios, computadores y accesorios Divisiones en puestos de trabajo Sellamiento temporal para conservar distancia entre 2 puestos Disponibilidad de baños limpios y aseados con implementos de aseo Kit de protección cuerpo completo (traje completo) | Entrega de Epp adecuados para la tarea Formacion en prevención del Covid-19 Entrega de antibacterial Entrega de mascarilla Higiene y lavado de manos Realización de pruebas rapidas o PCR Covid-25 | Aplicación del Protocolo de Bioseguridad Aplicación de protocolo de primeros auxilios y asilamiento temporal en las sedes Flexibilidad en jornadas laborales | C | II | Media
129 |  |  | Ruido | Aumento del nivel de la voz y el generado por aparatos electronicos | Estrés | X |  | 1 | 7 | B | III | Media |  |  | Mantener los niveles de conversación bajos |  | C | I | Baja
130 |  | COORDINAR TURNOS,NOMINA,CAMPAÑAS DE LLAMADAS SALIENTES. | Posiciones Sentadas Prolongadas (Factor de Riesgo Ergonómico). | Factor inherente al puesto de trabajo. Higiene postural | Lesiones en el sistema músculo - esquelético | x |  | 1 | 6 | B | III | Media |  | Reposapiés, Reposamuñecas. | Pausas activas, evaluaciones médicas, capacitaciones. | Descansos y pausas moderadas, durante los intérvalos de trabajo. | C | III | Baja
131 |  |  | Movimientos / Flexiones repetitivas | Manipulación de teclado, mouse. | Inflamación de la muñeca. Túnel carpiano. | x |  | 1 | 7 | C | II | Media | Diseño del puesto de trabajo | Uso de reposamuñecas | Pausas activas. Capacitación posturas adecuadas en el puesto de trabajo. | Descansos y pausas moderadas, durante los intérvalos de trabajo. | D | III | Baja
132 |  |  | Radiaciones ionizantes | Exposición permanente a las emisiones lumínicas producidas por computadores. | Fatiga visual,cambios retinales y conjuntivitis | x |  | 1 | 7 | C | III | Baja | Cambio de los monitores por pantallas planas |  | Descansos y pausas moderadas, durante los intérvalos de trabajo. Consumo de bebidas hidratantes. | Descansos mederados por cambios de turnos | E | III | Baja
133 |  |  | Incendio | Uso excesivo de equipos electronicos, cables de energia mal empaquetados o en mal estado | Quemaduras, laceraciones, asfixia, muerte | X |  | 1 | 7 | C | II | Media |  |  | Capacitación en prevencion y control del fuego | Realizar revisión de los cablesen mal y estados y ser remplazados. | D | II | Baja
|  |  | Virus (Covid-19) | Contacto con personal operativo y administrativo | Infecciones alergicas, tos, fiebre, problemas respiratorios, afectaciones graves a la salud. | x |  | 35 | 8 | C | II | Media | Prohibir la entrada de personas contiagadas o con sintomas sospechoso de Covid-25 | Medicion de temperatura corporal con termómetro digital Puntos de lavados de manos accesibles para el trabajador Señalización edl Covid-19 Limpieza y desinfección en todas las areas y vehiculos de la empresa Distanciamiento Fisico Limpieza y desinfeccion en las areas, escritorios, computadores y accesorios Divisiones en puestos de trabajo Sellamiento temporal para conservar distancia entre 2 puestos Disponibilidad de baños limpios y aseados con implementos de aseo Kit de protección cuerpo completo (traje completo) | Entrega de Epp adecuados para la tarea Formacion en prevención del Covid-19 Entrega de antibacterial Entrega de mascarilla Higiene y lavado de manos Realización de pruebas rapidas o PCR Covid-25 | Aplicación del Protocolo de Bioseguridad Aplicación de protocolo de primeros auxilios y asilamiento temporal en las sedes Flexibilidad en jornadas laborales | C | II | Media
134 |  |  | Ruido | Aumento del nivel de la voz y el generado por aparatos electronicos | Estrés | X |  | 1 | 7 | B | III | Media |  |  | Mantener los niveles de conversación bajos |  | C | I | Baja
135 |  | ATENCIÓN DE LLAMADAS TELEFONICAS | Conversaciones constantes con usuarios por via telefonica | Diademas o auriculares, bocinas telefonicas | Disminución de la capacidad auditiva | X |  | 35 | 6 | C | II | Media | Disminucion del volumen conversacional de las diademas, reponer las diademas cada vez q sea necesario. |  | Capacitación en conservación auditiva, SVE, pausas activas |  | D | II | Baja
136 |  |  | Posiciones Sentadas Prolongadas (Factor de Riesgo Ergonómico). | Factor inherente al puesto de trabajo. Higiene postural | Lesiones en el sistema músculo - esquelético | x |  | 35 | 6 | B | III | Media |  | Reposapiés, Reposamuñecas. | Pausas activas, evaluaciones médicas, capacitaciones. | Descansos y pausas moderadas, durante los intérvalos de trabajo. | C | III | Baja
137 |  |  | Incendio | Uso excesivo de equipos electronicos, cables de energia mal empaquetados o en mal estado | Quemaduras, laceraciones, asfixia, muerte | X |  | 35 | 7 | C | II | Media |  |  | Capacitación en prevencion y control del fuego | Realizar revisión de los cablesen mal y estados y ser remplazados. | D | II | Baja
138 |  |  | Diadema en mal estado | Diademas sin protector en el auricular . | Otitis, infección en el odio. | x |  | 35 | 7 | C | II | Media | Reposición de las diademas deterioradas. | Realizar limpieza diaria a la diadema. |  |  | C | III | Baja
139 |  |  | Orden y Aseo | Uso excesivo de elementos en el escritorio | Fatiga visual,dolor de cabeza, cansancio. | x |  | 35 | 7 | B | III | Media |  |  |  | Se recomienda realizar una capacitación de las 5 s y luego realizar una jornada de orden y aseo aplicando estas a la oficina de contactc center en especial a los puestos de trabajos de los agentes de servicios. | D | III | Baja
140 |  |  | Ruido | Aumento del nivel de la voz y el generado por aparatos electronicos | Estrés | X |  | 35 | 7 | B | III | Media |  |  | Mantener los niveles de conversación bajos |  | C | I | Baja
141 |  |  | Movimientos / Flexiones repetitivas | Manipulación de teclado, mouse. | Inflamación de la muñeca. Túnel carpiano. | x |  | 35 | 7 | C | II | Media | Diseño del puesto de trabajo | Uso de reposamuñecas | Pausas activas. Capacitación posturas adecuadas en el puesto de trabajo. | Descansos y pausas moderadas, durante los intérvalos de trabajo. | D | III | Baja
|  |  | Virus (Covid-19) | Contacto con personal operativo y administrativo | Infecciones alergicas, tos, fiebre, problemas respiratorios, afectaciones graves a la salud. | x |  | 35 | 8 | C | II | Media | Prohibir la entrada de personas contiagadas o con sintomas sospechoso de Covid-25 | Medicion de temperatura corporal con termómetro digital Puntos de lavados de manos accesibles para el trabajador Señalización edl Covid-19 Limpieza y desinfección en todas las areas y vehiculos de la empresa Distanciamiento Fisico Limpieza y desinfeccion en las areas, escritorios, computadores y accesorios Divisiones en puestos de trabajo Sellamiento temporal para conservar distancia entre 2 puestos Disponibilidad de baños limpios y aseados con implementos de aseo Kit de protección cuerpo completo (traje completo) | Entrega de Epp adecuados para la tarea Formacion en prevención del Covid-19 Entrega de antibacterial Entrega de mascarilla Higiene y lavado de manos Realización de pruebas rapidas o PCR Covid-25 | Aplicación del Protocolo de Bioseguridad Aplicación de protocolo de primeros auxilios y asilamiento temporal en las sedes Flexibilidad en jornadas laborales | C | II | Media
142 |  |  | Radiaciones ionizantes | Exposición permanente a las emisiones lumínicas producidas por computadores. | Fatiga visual,cambios retinales ,lesiones a nivel de piel y conjuntivitis. | x |  | 35 | 7 | C | III | Baja | Cambio de los monitores por pantallas planas |  | Descansos y pausas moderadas, durante los intérvalos de trabajo. Consumo de bebidas hidratantes. | Descansos mederados por cambios de turnos | E | III | Baja
143 |  | Dar respuesta a quejas y reclamos | Conversaciones constantes con usuarios por via telefonica | Diademas o auriculares, bocinas telefonicas | Disminución de la capacidad auditiva | X |  | 35 | 6 | C | II | Media | Disminucion del volumen conversacional de las diademas, reponer las diademas cada vez q sea necesario. |  | Capacitación en conservación auditiva, SVE, pausas activas |  | D | II | Baja
144 |  |  | Posiciones Sentadas Prolongadas (Factor de Riesgo Ergonómico). | Factor inherente al puesto de trabajo. Higiene postural | Lesiones en el sistema músculo - esquelético | x |  | 35 | 6 | B | III | Media |  | Reposapiés, Reposamuñecas. | Pausas activas, evaluaciones médicas, capacitaciones. | Descansos y pausas moderadas, durante los intérvalos de trabajo. | C | III | Baja
145 |  |  | Incendio | Uso excesivo de equipos electronicos, cables de energia mal empaquetados o en mal estado | Quemaduras, laceraciones, asfixia, muerte | X |  | 35 | 7 | C | II | Media |  |  | Capacitación en prevencion y control del fuego | Realizar revisión de los cablesen mal y estados y ser remplazados. | D | II | Baja
146 |  |  | Diadema en mal estado | Diademas sin protector en el auricular . | Otitis, infección en el odio. | x |  | 35 | 7 | C | II | Media | Reposición de las diademas deterioradas. | Realizar limpieza diaria a la diadema. |  |  | D | III | Baja
147 |  |  | Orden y Aseo | Uso excesivo de elementos en el escritorio | Fatiga visual,dolor de cabeza, cansancio. | x |  | 35 | 7 | B | III | Media |  |  |  | Se recomienda realizar una capacitación de las 5 s y luego realizar una jornada de orden y aseo aplicando estas a la oficina de contactc center en especial a los puestos de trabajos de los agentes de servicios. | D | III | Baja
148 |  |  | Ruido | Aumento del nivel de la voz y el generado por aparatos electronicos | Estrés | X |  | 35 | 7 | B | III | Media |  |  | Mantener los niveles de conversación bajos |  | C | I | Baja
149 |  |  | Movimientos / Flexiones repetitivas | Manipulación de teclado, mouse. | Inflamación de la muñeca. Túnel carpiano. | x |  | 35 | 7 | C | II | Media | Diseño del puesto de trabajo | Uso de reposamuñecas | Pausas activas. Capacitación posturas adecuadas en el puesto de trabajo. | Descansos y pausas moderadas, durante los intérvalos de trabajo. | D | III | Baja
|  |  | Virus (Covid-19) | Contacto con personal operativo y administrativo | Infecciones alergicas, tos, fiebre, problemas respiratorios, afectaciones graves a la salud. | x |  | 35 | 8 | C | II | Media | Prohibir la entrada de personas contiagadas o con sintomas sospechoso de Covid-25 | Medicion de temperatura corporal con termómetro digital Puntos de lavados de manos accesibles para el trabajador Señalización edl Covid-19 Limpieza y desinfección en todas las areas y vehiculos de la empresa Distanciamiento Fisico Limpieza y desinfeccion en las areas, escritorios, computadores y accesorios Divisiones en puestos de trabajo Sellamiento temporal para conservar distancia entre 2 puestos Disponibilidad de baños limpios y aseados con implementos de aseo Kit de protección cuerpo completo (traje completo) | Entrega de Epp adecuados para la tarea Formacion en prevención del Covid-19 Entrega de antibacterial Entrega de mascarilla Higiene y lavado de manos Realización de pruebas rapidas o PCR Covid-25 | Aplicación del Protocolo de Bioseguridad Aplicación de protocolo de primeros auxilios y asilamiento temporal en las sedes Flexibilidad en jornadas laborales | C | II | Media
150 |  |  | Radiaciones ionizantes | Exposición permanente a las emisiones lumínicas producidas por computadores. | Fatiga visual,cambios retinales ,lesiones a nivel de piel y conjuntivitis. | x |  | 35 | 7 | C | III | Baja | Cambio de los monitores por pantallas planas |  | Descansos y pausas moderadas, durante los intérvalos de trabajo. Consumo de bebidas hidratantes. | Descansos mederados por cambios de turnos | E | III | Baja
IDENTIFICACIÓN DE PELIGROS | [5 empty] | PARÁMETROS DE VALORACIÓN DEL RIESGO PURO ( SIN CONTROLES ) | [6 empty] | PARÁMETROS DE VALORACIÓN DEL RIESGO RESIDUAL (CON CONTROLES) (Nota: Tener en cuenta la jerarquia de los controles: eliminacion, sustitucion, controles de ingenieria, controles administrativos (señalizaciones , advertencias), equipos y elementos de proteccion personal)
Nº | ACTIVIDAD | TAREAS | PELIGROS | FUENTE O EVENTO | POSIBLES CONSECUENCIAS | TAREA |  | EXPUESTOS | HORAS DE EXPOSICIÓN- DÍA | PROBABILIDAD | CONSECUENCIAS | ESTIMACIÓN DEL RIESGO | MEDIDAS DE CONTROL |  |  |  | PROBABILIDAD | CONSECUENCIAS | EVALUACIÓN DEL RIESGO
[6 empty] | RUTINARIA | NO RUTINARIA | [5 empty] | FUENTE | MEDIO | PERSONA | MÉTODO
151 | INSTALACION DE NUEVAS ACOMETIDAS Y SUSPENSIÓN Y/O CORTE DEL SERVICIO. SUSPENSIÓN POR IRREGULARIDADES | OPERACIÓN DEL MARTILLO NEUMÁTICO Y TOPO | Disconfort térmico | Temperatura ambiente | Deshidratación, dolor de cabeza, disconfort, disminucion de la calidad y cantidad del trabajo. | x |  | 4 | 4 | C | III | Baja |  |  | Hidratacion constante, camisa mangalarga, jeans, gafas oscuras con proteccion UV. Evaluaciones medicas ocupacionales del personal. | Descansos y pausas moderadas, durante los intérvalos de trabajo. MC-ST-PO-3 Evaluaciones medicas ocupacionales | D | III | Baja
152 |  |  |  | Realizar roturas al interior de los tanques de almacenamiento a traves de la operación del martillo neumatico en espacios confinados. | Deshidratación, dolor de cabeza, disconfort, disminucion de la calidad y cantidad del trabajo. |  | x | 4 | 4 | C | II | Media |  | Extracción y ventilacion constante, a traves de la utilizacion de extractores. | Hidratación, pausas de turnos |  | D | II | Baja
153 |  |  | Trabajo Bajo Presión. | Horas extras | Estrés, disminución del rendimiento. |  | x | 4 | 4 | C | II | Media |  |  | Remuneración por horas extras. Bonificaciones, rotaciones de personal | Descansos y pausas moderadas, durante los intérvalos de trabajo. MC-ST-PO-3 Evaluaciones medicas ocupacionales,MC-ST-DC-15 Programa de Vigilancia Epidemiológica para factores de Riesgo Psicosociales | D | II | Baja
154 |  |  | Radiaciones no ionizantes | Trabajos a la intemperie (Rayos ultravioletas emitidos por el sol) Luz emitida por la pantalla de los computadores y reflexión de la luz producida por fotocopiadoras, escáner Lámparas de oficinas con luces fuertes sin difusores o con poca luz. | Lesiones en la piel, Irritación de la conjuntiva del ojo, cataratas. | x |  | 4 | 4 | B | III | Media |  |  | Camisa manga larga, jeans. | Pausas y descansos en intervalos de trabajo. | C | III | Baja
155 |  |  | Ruido | Funcionamiento del martillo neumático. | Sordera y efectos extra auditivos (Irritabilidad, ansiedad). | x |  | 4 | 4 | B | II | Alta | Mantenimiento preventivo a los compresores, silenciador en el martillo neumático y carcasa protectora del compresor. | Implementar la utilizacion del topo para la travesia de tuberias, en la reparacion de fugas bajo pavimento, instalacion de nuevas acometidas | Protección auditiva tipo inserción o tipo copa. Capacitaciòn en Prevenciòn Auditiva. | MC-ST-IT-12 Uso, cuidado y limitaciones de los elementos de protección personal MC-ST-DC-7 PVE Para Conservación Auditiva.MC-ST-PO-3 Evaluaciones medicas ocupacionales | C | II | Media
156 |  |  | Vibraciones | Debido al efecto de retroceso durante el funcionamiento del martillo neumático | Trastornos articulares, daños vasculares ( Venosos, arteriales), lesiones de nervios periféricos, lesiones en el túnel carpiano, lesiones en las manos y antebrazos que son conocidas como el Síndrome por Vibraciones en Extremidades Superiores (Sves) . | x |  | 4 | 4 | B | II | Alta | Mantenimiento preventivo y correctivo del martillo neumático, Implementar la utilizacion del martillo hidraulico accionado por la retroexcavadora. | Implementar la utilizacion del topo para la travesia de tuberias, en la reparacion de fugas bajo pavimento, instalacion de nuevas acometidas | Guantes tipo mecánico worknit y guantes tipo soldador y compresorista, pausas continuas, rotación de operario por piques extensos, apoyo de otros operarios, exámenes medicos periodicos | MC-ST-IT-9 USO, cuidado y mantenimiento de máquinas y equipos manualesMC-ST-PO-3 Evaluaciones medicas ocupacionalesDC_49 Programa de vigilancia epidemiologica vibraciones | D | II | Baja
157 |  |  | Contacto indirecto con baja, media y alta tensión. | Contacto de la punta del martillo y el topo con cables energizados que atraviesan el área de excavación | Personas: Quemaduras, Shock, fibrilación ventricular. | x |  | 4 | 4 | C | II | Media | Protección de las redes a traves de tuberias. | Verificar antes de realizar la labor con la empresa prestadora del servicio público, para identificar las redes que se encuentran en la zona de trabajo. | Botas de seguridad (Cuero y Pantaneras) Guantes de cuero semi - largos. | MC-ST-IT-9 USO, cuidado y mantenimiento de máquinas y equipos manualesMC-ST-PO-3 Evaluaciones medicas ocupacionalesDC_49 Programa de vigilancia epidemiologica vibraciones | D | II | Baja
158 |  |  | Incendio | Escape de gas natural debido a la posible rotura de la tubería al momento de la excavación manual de zanja; y entrar este en contacto con una fuente de ignición. | Personas: Quemaduras. Equipos: Daños a los equipos de corte, perdidas económicas. | x |  | 4 | 4 | C | II | Media | Protección de las redes a traves de tuberias. | Verificar antes de realizar la labor con la empresa prestadora del servicio público, para identificar las redes que se encuentran en la zona de trabajo. | Capacitación en la operación del equipo. Capacitación en el manejo de extintores. Botas de seguridad, de cuero y pantaneras, Camisa manga larga en dril, jeans, casco de seguridad. | MC-ST-IT-9 USO, cuidado y mantenimiento de máquinas y equipos manualesMC-ST-PO-3 Evaluaciones medicas ocupacionales MC-ST-DC-3 Programa de vigilancia epidemiológica vibración segmentaria MC-ST-IT-22 Seguridad Contra Incendio.MC-ST-IT-34 Seguridad De Excavaciones En Zanjas. | D | II | Baja
159 |  |  | Material Particulado | Desprendimiento de partículas de cemento durante el proceso de pique en pavimento. | Irritación de vías respiratorias de aéreas superiores. | x |  | 4 | 4 | C | II | Media | Utilizacion de una membrana de caucho en la punta del clavo del martillo neumatico, para minimizar la proyeccion de particulas | Area impregnada con agua por accion de la misma fuga. | Gafas de seguridad, mascarilla respiratoria | MC-ST-IT-9 USO, cuidado y mantenimiento de máquinas y equipos manualesMC-ST-PO-3 Evaluaciones medicas ocupacionalesDC_49 Programa de vigilancia epidemiologica vibraciones. | D | II | Baja
160 |  |  | Golpeado por o contra | Operación subestándar y mal estado del martillo neumático al momento de la rotura de pavimentos. | Contusiones, heridas, traumas, fracturas. | x |  | 4 | 4 | C | II | Media | Mantenimiento preventivo y correctivo. |  | Botas con puntera de acero, Capacitación en manejo y operación del martillo neumático. | MC-ST-IT-9 USO, cuidado y mantenimiento de máquinas y equipos manualesMC-ST-PO-3 Evaluaciones medicas ocupacionalesDC_49 Programa de vigilancia epidemiologica vibraciones. | D | II | Baja
161 |  |  | Lesiones por manejo y levantamiento de cargas, sobreesfuerzo y posturas inedecuadas | Manipulación del martillo neumático. | Lesiones en el sistema músculo esquelético, aceleración de las degeneración de estructuras osteomusculares. | x |  | 4 | 4 | C | II | Media |  |  | Capacitacion sobre el manejo seguro de carga manual, pausas continuas, apoyo con otros operarios, rotacion de los operarios por piques extensos. | MC-ST-IT-9 USO, cuidado y mantenimiento de máquinas y equipos manualesMC-ST-PO-3 Evaluaciones medicas ocupacionalesMC-ST-DC-6 Programa de vigilancia epidemiológica prevención lesiones osteomusculares, MC-ST-IT-13 Manejo Seguro De Carga Manual | D | II | Baja
162 |  |  | Proyección de partículas | Esquirlas y cascotes durante el proceso de pique (rotura ) de pavimentos y pisos. | Quemaduras, Traumas, Heridas, lesiones en los ojos. | x |  | 4 | 4 | C | II | Media | Utilizacion de una membrana de caucho en la punta del clavo del martillo neumatico, para minimizar la proyeccion de particulas |  | Gafas de seguridad, mascarilla respiratoria, pasamontañas, pechera de cuero, calzado y casco de seguridad. | MC-ST-IT-9 USO, cuidado y mantenimiento de máquinas y equipos manualesMC-ST-PO-3 Evaluaciones medicas ocupacionalesDC_49 Programa de vigilancia epidemiologica vibraciones. | D | II | Baja
163 |  |  | Caídas a nivel | Tropezar con Objetos o materiales de trabajo, mal ubicados en vías de circulación o superficies (calles caminos andenes) humedos, resbalosos o sucios de aceites al momento de desplazarse en el área de trabajo. | Contusiones, Heridas, golpes, esguince, luxaciones. | x |  | 4 | 4 | C | III | Baja | Retirar materiales generados de la tarea o colocar a un lado que no genere el riesgo | Mantener en perfecto estado de orden y aseo el área de trabajo y operación del equipo. | Botas antideslizantes | IT_155 Orden y aseo | D | III | Baja
164 |  |  | Atropello y colisiones con vehiculos. | Trabajo en zonas con gran trafico vehicular | Lesiones múltiples, politraumatismos, muerte. | x |  | 4 | 3 | C | I | Alta |  | Equipo de señalización ( Conos reflectivos y cinta de señalización). | Camisas con banda reflectivas, para obras en via publica | Cumplir con el Reglamento Nacional de Tránsito. Normas de tránsito locales y provinciales.PESV. | D | I | Media
165 |  |  | Accidentes de Transito / Por Conducción De Motocicletas y/o Vehículos del área | Transporte hasta los diferentes puntos de trabajo | Politraumatismos, Lesiones múltiples, muerte, daños a terceros, daño del vehículo ó motocicleta. | x |  | 4 | 2 | C | I | Alta | Mantenimiento preventivo y correctivo, inspeccion de seguridad a vehiculos y motocicletas | Señales de transito, semáforo, reguladores. | Capacitación en manejo preventivo y seguridad vial, acreditación conductor, utilizar los implementos de seguridad, Casco de motociclista y chaleco reflectivo | Cumplir con el Reglamento Nacional de Tránsito. Normas de tránsito locales y provinciales. PESV. | D | I | Media
|  |  | Virus (Covid-19) | Contacto con personal operativo y administrativo | Infecciones alergicas, tos, fiebre, problemas respiratorios, afectaciones graves a la salud. | x |  | 35 | 8 | C | II | Media | Prohibir la entrada de personas contiagadas o con sintomas sospechoso de Covid-25 | Medicion de temperatura corporal con termómetro digital Puntos de lavados de manos accesibles para el trabajador Señalización edl Covid-19 Limpieza y desinfección en todas las areas y vehiculos de la empresa Distanciamiento Fisico Limpieza y desinfeccion en las areas, escritorios, computadores y accesorios Divisiones en puestos de trabajo Sellamiento temporal para conservar distancia entre 2 puestos Disponibilidad de baños limpios y aseados con implementos de aseo Kit de protección cuerpo completo (traje completo) | Entrega de Epp adecuados para la tarea Formacion en prevención del Covid-19 Entrega de antibacterial Entrega de mascarilla Higiene y lavado de manos Realización de pruebas rapidas o PCR Covid-25 | Aplicación del Protocolo de Bioseguridad Aplicación de protocolo de primeros auxilios y asilamiento temporal en las sedes Flexibilidad en jornadas laborales | C | II | Media
166 |  |  | Agresiones por parte de los clientes (usuarios), atracos robos, por delincuencia. | Durante los desplazamientos continuos por diferentes zonas de la ciudad. Durante la gestion de corte o suspensión del servicio a usuarios que respondan de forma alterada. | Lesiones múltiples, heridas, traumas severos, muerte, daño a los vehículos de la organizacion. | x |  | 4 | 4 | B | I | Alta |  |  | Amparo Policivo en zonas de alto riesgo, medios de comunicación, capacitación en riesgo público (Sobre Como actuar en estas Situaciones) No portar elementos u objetos de gran valor economico o de alta estima. | Permanecer en grupos al realizar trabajos en zonas de alto riesgo. | D | II | Baja
167 |  | REPOSICIÓN E INSTALACION DE NUEVAS TUBERÍAS, MEDIDORES Y ACCESORIOS | Disconfort térmico | Temperatura ambiente | Deshidratación, dolor de cabeza, disconfort, disminucion de la calidad y cantidad del trabajo. | x |  | 60 | 5 | C | III | Baja |  |  | Hidratacion constante, camisa mangalarga, jeans, gafas oscuras con proteccion UV. Evaluaciones medicas ocupacionales del personal. | Descansos y pausas moderadas, durante los intérvalos de trabajo. MC-ST-PO-3 Evaluaciones medicas ocupacionales | D | III | Baja
168 |  |  | Trabajo Bajo Presión. | Horas extras | Estrés, disminución del rendimiento. |  | x | 10 | 7 | C | II | Media |  |  | Remuneración por horas extras. Bonificaciones, rotaciones de personal | Descansos y pausas moderadas, durante los intérvalos de trabajo. MC-ST-PO-3 Evaluaciones medicas ocupacionalesMC-ST-DC-15 Programa de Vigilancia Epidemiológica para factores de Riesgo Psicosociales | D | II | Baja
169 |  |  | Radiaciones no ionizantes | Trabajos a la intemperie (Rayos ultravioletas emitidos por el sol) Luz emitida por la pantalla de los computadores y reflexión de la luz producida por fotocopiadoras, escáner Lámparas de oficinas con luces fuertes sin difusores o con poca luz. | Lesiones en la piel, Irritación de la conjuntiva del ojo, cataratas. | x |  | 60 | 4 | B | III | Media |  |  | Hidratacion constante, camisa mangalarga, jeans, gafas oscuras con proteccion UV. Evaluaciones medicas ocupacionales del personal. | Descansos y pausas moderadas, durante los intérvalos de trabajo. MC-ST-PO-3 Evaluaciones medicas ocupacionales | C | III | Baja
170 |  |  | Golpeado por o contra | Manipulación de herramientas manuales, | Contusiones, heridas, traumas. | x |  | 60 | 5 | C | III | Baja | Inspecciones periódicas a las herramientas. | Programa de observacion. | Botas con puntera de acero, Capacitación en manejo seguro de herramientas manuales. | IT_175 Uso, cuidado y mantenimiento de herramientas. IT_168 Uso, cuidado y limitacion de EPP. | D | III | Baja
171 |  |  |  | Caídas de herramientas y materiales en el interior de la excavación. | Contusiones, heridas, traumas. | x |  | 60 | 5 | C | II | Media |  |  | Casco. Botas de seguridad con puntera de acero o pantaneras. | IT_175 Uso, cuidado y mantenimiento de herramientas. IT_168 Uso, cuidado y limitacion de EPP. | D | II | Baja
172 |  |  | Contacto con superficies | Al entrar en contacto con materiales cortopunzantes en el interior de la excavacion. | Heridas, Cortes | x |  | 60 | 5 | C | III | Baja |  |  | Botas de seguridad con puntera de acero , guantes tipo . | IT_175 Uso, cuidado y mantenimiento de herramientas. IT_168 Uso, cuidado y limitacion de EPP. | D | III | Baja
173 |  |  | Caídas a nivel | Tropezar con Objetos o materiales de trabajo, mal ubicados en vías de circulación o superficies (calles caminos andenes) humedos, resbalosos o sucios de aceites al momento de desplazarse en el área de trabajo. | Contusiones, Heridas, golpes, esguince, luxaciones. | x |  | 60 | 5 | C | III | Baja | Retirar materiales generados de la tarea o colocar a un lado que no genere el riesgo | Mantener en perfecto estado de orden y aseo el área | Botas antideslizantes | IT_155 Orden y aseo | D | III | Baja
174 |  |  | Proyección de partículas | Proceso de pique (rotura ) manual de pavimentos y pisos. | Lesiones en los ojos, quemaduras | x |  | 60 | 4 | C | II | Media |  |  | Gafas de seguridad, calzado y casco de seguridad. | MC-ST-IT-9 USO, cuidado y mantenimiento de máquinas y equipos manuales MC-ST-IT-15 Uso, cuidado y mantenimiento de herramientas,MC-ST-PO-3 Evaluaciones medicas ocupacionalesDC_49 Programa de vigilancia epidemiologica vibraciones. | D | II | Baja
175 |  |  | Accidentes de Transito / Por Conducción De Motocicletas y/o Vehículos del área | Transporte hasta los diferentes puntos de trabajo | Politraumatismos, Lesiones múltiples, muerte, daños a terceros, daño del vehículo ó motocicleta. | x |  | 60 | 2 | C | I | Alta | Mantenimiento preventivo y correctivo, inspeccion de seguridad a vehiculos y motocicletas | Señales de transito, semáforo, reguladores. | Capacitación en manejo preventivo y seguridad vial, acreditación conductor, utilizar los implementos de seguridad, Casco de motociclista y chaleco reflectivo | Cumplir con el Reglamento Nacional de Tránsito. Normas de tránsito locales y provinciales. PESV. | D | I | Media
176 |  |  | Atropello y colisiones con vehiculos. | Trabajo en zonas con gran trafico vehicular | Lesiones múltiples, politraumatismos, muerte. | x |  | 60 | 4 | C | I | Alta |  | Equipo de señalización ( Conos reflectivos y cinta de señalización). | Camisas con banda reflectivas, para obras en via publica | Cumplir con el Reglamento Nacional de Tránsito. Normas de tránsito locales y provinciales.PESV. | D | I | Media
177 |  |  | Agresiones por parte de los clientes (usuarios), atracos robos, por delincuencia. | Durante los desplazamientos continuos por diferentes zonas de la ciudad. Durante la gestion de corte o suspensión del servicio a usuarios que respondan de forma alterada. | Lesiones múltiples, heridas, traumas severos, muerte, daño a los vehículos de la organizacion. | x |  | 60 | 4 | B | I | Alta |  |  | Amparo Policivo en zonas de alto riesgo, medios de comunicación, capacitación en riesgo público (Sobre Como actuar en estas Situaciones) No portar elementos u objetos de gran valor economico o de alta estima. | Permanecer en grupos al realizar trabajos en zonas de alto riesgo. | D | II | Baja
178 |  |  | Contacto indirecto con baja, media y alta tensión. | Contacto de herramientas manuales con cables energizados que atraviesan el área de excavación. | Personas: Quemaduras, Shock, fibrilación ventricular. | x |  | 60 | 5 | C | II | Media | Protección de las redes a traves de tuberias y señalizacion de las mismas. | Verificar antes de realizar la labor con la empresa prestadora del servicio público, para identificar las redes que se encuentran en la zona de trabajo. | Botas de seguridad (Cuero y Pantaneras) Guantes de cuero. | MC-ST-IT-9 USO, cuidado y mantenimiento de máquinas y equipos manualesMC-ST-PO-3 Evaluaciones medicas ocupacionales MC-ST-DC-3 Programa de vigilancia epidemiológica vibración segmentaria MC-ST-IT-34 Seguridad De Excavaciones En Zanjas. | D | II | Baja
179 |  |  | Incendio | Escape de gas natural debido a la posible rotura de la tubería al momento de la excavación manual de zanja; y entrar este en contacto con una fuente de ignición. | Personas: Quemaduras | x |  | 60 | 4 | C | II | Media | Protección de las redes a traves de tuberias. | Verificar antes de realizar la labor con la empresa prestadora del servicio público, para identificar las redes que se encuentran en la zona de trabajo. | Capacitación en el manejo de extintores. Botas de seguridad, de cuero y pantaneras, Camisa manga larga, jeans, casco de seguridad. Guantes de cuero. | MC-ST-IT-9 USO, cuidado y mantenimiento de máquinas y equipos manualesMC-ST-PO-3 Evaluaciones medicas ocupacionales MC-ST-DC-3 Programa de vigilancia epidemiológica vibración segmentaria MC-ST-IT-22 Seguridad Contra Incendio. MC-ST-IT-34 Seguridad De Excavaciones En Zanjas. | D | II | Baja
180 |  |  | Atrapamiento | Deslizamiento del terreno al momento de realizar la excavación por inestabilidad de mismo, en zanjas mayores a 1.5 m. | Amputaciones, traumas, Contusiones, Heridas, Muerte. | x |  | 10 | 4 | C | I | Alta | Zanjas abiertas con mayor diametro, taludes inclinados | Uso de Entibados para soportar el material de la excavacion, Uso de motobombas. | Casco de seguridad, botas de seguridad con puntera de acero o botas pantaneras, arnes y cuerdas para excavaciones profundas. | MC-ST-IT-34 Seguridad De Excavaciones En Zanjas. | E | I | Media
181 |  |  | Adopción de posturas incorrectas | Extraccion manual de piedras o material de regular tamaño de la zanja. | Lesiones en el sistema músculo esquelético. | x |  | 60 | 4 | C | II | Media |  | Programa de observacion. Uso de herramientas o equipos para el levantamiento mecanico de cargas. (Diferenciales, polipastos, retroexcavadoras, grua articulada) | Exámenes periodicos, capacitación en manejo de posturas | MC-ST-IT-13 Manejo Seguro De Carga Manual | D | III | Baja
|  |  | Virus (Covid-19) | Contacto con personal operativo y administrativo | Infecciones alergicas, tos, fiebre, problemas respiratorios, afectaciones graves a la salud. | x |  | 35 | 8 | C | II | Media | Prohibir la entrada de personas contiagadas o con sintomas sospechoso de Covid-25 | Medicion de temperatura corporal con termómetro digital Puntos de lavados de manos accesibles para el trabajador Señalización edl Covid-19 Limpieza y desinfección en todas las areas y vehiculos de la empresa Distanciamiento Fisico Limpieza y desinfeccion en las areas, escritorios, computadores y accesorios Divisiones en puestos de trabajo Sellamiento temporal para conservar distancia entre 2 puestos Disponibilidad de baños limpios y aseados con implementos de aseo Kit de protección cuerpo completo (traje completo) | Entrega de Epp adecuados para la tarea Formacion en prevención del Covid-19 Entrega de antibacterial Entrega de mascarilla Higiene y lavado de manos Realización de pruebas rapidas o PCR Covid-25 | Aplicación del Protocolo de Bioseguridad Aplicación de protocolo de primeros auxilios y asilamiento temporal en las sedes Flexibilidad en jornadas laborales | C | II | Media
182 |  |  | Movimientos / Flexiones repetitivas | Extraccion manual de piedras o material de regular tamaño de la zanja. | Lesiones del sistema músculo-esquelético. | x |  | 60 | 4 | C | II | Media |  |  | Capacitación en la adopción, de posturas correctas; descansos y pausas moderadas. | MC-ST-IT-13 Manejo Seguro De Carga Manual | D | III | Baja
183 |  | OPERACIÓN DE LA RETROEXCAVADORA | Disconfort térmico | Temperatura ambiente | Deshidratación, dolor de cabeza, disconfort, disminucion de la calidad y cantidad del trabajo. | x |  | 1 | 5 | C | III | Baja |  |  | Hidratacion constante, camisa mangalarga, jeans, gafas oscuras con proteccion UV. Evaluaciones medicas ocupacionales del personal. Descansos y pausas moderadas. |  | D | III | Baja
184 |  |  | Trabajo Bajo Presión. | Horas extras | Estrés, disminución del rendimiento. | x |  | 1 | 7 | C | II | Media |  |  | Remuneración por horas extras. Bonificaciones, rotaciones de personal | Descansos y pausas moderadas, durante los intérvalos de trabajo. MC-ST-PO-3 Evaluaciones medicas ocupacionalesMC-ST-DC-15 Programa de Vigilancia Epidemiológica para factores de Riesgo Psicosociales | D | II | Baja
185 |  |  | Golpeado por o contra | Caídas de material y herramientas en el interior de la zanja. | Contusiones, heridas, traumas. | x |  | 1 | 5 | C | II | Media |  | Programa de observacion. | Casco. Botas de seguridad con puntera de acero o pantaneras. | MC-ST-IT-34 Seguridad De Excavaciones En Zanjas. MC-ST-IT-33 Orden y Aseo | D | II | Baja
186 |  |  |  | Al ser alcanzado, golpeado y/o atrapado por el cucharón de la retroexcavadora, cuando éstos presenten movimientos bruscos del brazo y se encuentre personal al interior de la zanja. | Contusiones, heridas, traumas, muerte. | x |  | 10 | 5 | C | II | Media | Inspección minuciosa visual y operativa de los elementos del equipo (cucharon - valde) cuando este se encuentre en movimiento. | Mantener al personal por fuera de la excavacion durante la operación del cucharon al interior de la zanja y siempre por fuera del radio de operación y movimiento del equipo. | Casco. Botas de seguridad antideslizantes con puntera de acero o pantaneras. | MC-ST-IT-34 Seguridad De Excavaciones En Zanjas. | D | II | Baja
187 |  |  | Atropello y colisiones con vehiculos. | Trabajo en zonas con gran trafico vehicular | Lesiones múltiples, politraumatismos, muerte. | x |  | 1 | 4 | C | I | Alta | Bocina de retroceso, dispositivo rotativo de iluminacion. | Equipo de señalización ( Conos reflectivos y cinta de señalización). | Capacitación en manejo preventivo y seguridad vial, acreditación de conductores. | Cumplir con el Reglamento Nacional de Tránsito. Normas de tránsito locales y provinciales.PESV. | D | I | Media
188 |  |  | Vibraciones | Debido al efecto de retroceso durante el funcionamiento de la retroexcavadora. | Trastornos articulares, daños vasculares ( Venosos, arteriales), lesiones de nervios periféricos. | x |  | 1 | 4 | B | II | Alta | Mantenimiento preventivo y correctivo de la maquinaria. |  | Exámenes periodicos, PVE para la prevención en vibraciones, capacitación, pausas de descansos | MC-ST-PO-3 Evaluaciones medicas ocupacionales DC_49 Programa de vigilancia epidemiologica vibraciones. | D | II | Baja
189 |  |  | Incendio | Escape de gas natural debido a la posible rotura de la tubería al momento de la excavación mecánica de la zanja; y entrar este en contacto con una fuente de ignición. | Personas: Quemaduras | x |  | 1 | 4 | C | II | Media | Protección de las redes a traves de tuberias y señalizacion de las mismas. | Verificar antes de realizar la labor con la empresa prestadora del servicio público, para identificar las redes que se encuentran en la zona de trabajo. | Capacitación en el manejo de extintores. Botas de seguridad, de cuero y pantaneras, Camisa manga larga, jeans, casco de seguridad. Guantes de cuero. | MC-ST-IT-22 Seguridad Contra Incendio. MC-ST-IT-34 Seguridad De Excavaciones En Zanjas. | D | II | Baja
|  |  | Virus (Covid-19) | Contacto con personal operativo y administrativo | Infecciones alergicas, tos, fiebre, problemas respiratorios, afectaciones graves a la salud. | x |  | 35 | 8 | C | II | Media | Prohibir la entrada de personas contiagadas o con sintomas sospechoso de Covid-25 | Medicion de temperatura corporal con termómetro digital Puntos de lavados de manos accesibles para el trabajador Señalización edl Covid-19 Limpieza y desinfección en todas las areas y vehiculos de la empresa Distanciamiento Fisico Limpieza y desinfeccion en las areas, escritorios, computadores y accesorios Divisiones en puestos de trabajo Sellamiento temporal para conservar distancia entre 2 puestos Disponibilidad de baños limpios y aseados con implementos de aseo Kit de protección cuerpo completo (traje completo) | Entrega de Epp adecuados para la tarea Formacion en prevención del Covid-19 Entrega de antibacterial Entrega de mascarilla Higiene y lavado de manos Realización de pruebas rapidas o PCR Covid-25 | Aplicación del Protocolo de Bioseguridad Aplicación de protocolo de primeros auxilios y asilamiento temporal en las sedes Flexibilidad en jornadas laborales | C | II | Media
190 |  |  | Contacto indirecto con baja, media y alta tensión. | Contacto de la cuchara de la retro con cables energizados que atraviesan el terreno o al circular junto a una línea eléctrica aérea. | Personas: Quemaduras, Shock, fibrilación ventricular, electrocución. | x |  | 1 | 5 | C | II | Media | Protección de las redes a traves de tuberias y señalizacion de las mismas. | Verificar antes de realizar la labor con la empresa prestadora del servicio público, para identificar las redes que se encuentran en la zona de trabajo. | Botas de seguridad (Cuero y Pantaneras) Guantes de cuero. | MC-ST-IT-34 Seguridad De Excavaciones En Zanjas. | D | II | Baja
191 |  | DETECCION Y ANULACION DE IRREGULARIDADES (En Medidores y Acometidas) | Disconfort térmico | Temperatura ambiente | Deshidratación, dolor de cabeza, disconfort, disminucion de la calidad y cantidad del trabajo. | x |  | 34 | 5 | C | III | Baja |  |  | Hidratacion constante, camisa mangalarga, jeans, gafas oscuras con proteccion UV. Evaluaciones medicas ocupacionales del personal. Descansos y pausas moderadas. | MC-ST-PO-3 Evaluaciones medicas ocupacionales | D | III | Baja
192 |  |  | Trabajo Bajo Presión. | Horas extras | Estrés, disminución del rendimiento. |  | x | 34 | 7 | C | II | Media |  |  | Remuneración por horas extras. Bonificaciones, rotaciones de personal | Descansos y pausas moderadas, durante los intérvalos de trabajo. MC-ST-PO-3 Evaluaciones medicas ocupacionalesMC-ST-DC-15 Programa de Vigilancia Epidemiológica para factores de Riesgo Psicosociales | D | II | Baja
193 |  |  | Radiaciones no ionizantes | Trabajos a la intemperie (Rayos ultravioletas emitidos por el sol) Luz emitida por la pantalla de los computadores y reflexión de la luz producida por fotocopiadoras, escáner Lámparas de oficinas con luces fuertes sin difusores o con poca luz. | Lesiones en la piel, Irritación de la conjuntiva del ojo, cataratas. | x |  | 34 | 4 | B | III | Media |  |  | Hidratacion constante, camisa mangalarga, jeans, gafas oscuras con proteccion UV. Evaluaciones medicas ocupacionales del personal. Descansos y pausas moderadas. |  | C | III | Baja
194 |  |  | Golpeado por o contra | Bajar tuberías y materiales en el interior de la zanja, Manipulacion de herramientas manuales. | Contusiones, heridas, traumas. | x |  | 34 | 5 | C | II | Media |  | Programa de observacion. Uso de herramientas o equipos para el levantamiento mecanico de cargas. (Diferenciales, polipastos, retroexcavadoras, grua articulada) | Casco. Botas de seguridad con puntera de acero o pantaneras. | MC-ST-IT-13 Manejo Seguro De Carga Manual MC-ST-IT-9 USO, cuidado y mantenimiento de máquinas y equipos manuales MC-ST-IT-15 Uso, cuidado y mantenimiento de herramientas, ST-IT-10 Uso, cuidado y mantenimiento de equipos auxiliares en obras civiles. | D | II | Baja
195 |  |  | Contacto con superficies | Manipulacion de herramientas manuales (seguetas, cuchillos) durante el corte de la tuberia. | Heridas, Cortes, amputaciones | x |  | 34 | 2 | C | II | Media | Inspeccion preoperacional de la maquina antes de su utilizacion: examinar detenidamente el disco para asegurarse que se encuentre en condiciones adecuadas de uso. | Protección (Guarda) en el disco de la motosierra. | Casco, gafas y botas de seguridad, pechera de cuero, careta para esmerilar, proteccion auditiva Capacitacion sobre el uso de los E.PP. | MC-ST-IT-9 USO, cuidado y mantenimiento de máquinas y equipos manuales MC-ST-IT-15 Uso, cuidado y mantenimiento de herramientas, ST-IT-10 Uso, cuidado y mantenimiento de equipos auxiliares en obras civiles. | D | III | Baja
196 |  |  |  | Al entrar en contacto con materiales cortopunzantes en el interior de la excavacion. | Heridas, Cortes | x |  | 34 | 5 | C | III | Baja | Inspeccion visual del terreno por parte de los trabajadores é identificacion de agentes generadores de riesgo |  | Botas de seguridad con puntera de acero , guantes tipo ingeniero de cuero, casco de seguridad. |  | D | III | Baja
197 |  |  | Caídas a nivel | Tropezar con Objetos o materiales de trabajo, mal ubicados en vías de circulación o superficies (calles caminos andenes) humedos, resbalosos o sucios de aceites al momento de desplazarse en el área de trabajo. | Contusiones, Heridas, golpes, esguince, luxaciones. | x |  | 34 | 5 | C | III | Baja | Retirar materiales generados de la tarea o colocar a un lado que no genere el riesgo | Mantener en perfecto estado de orden y aseo el área de ejecucion de la obra. | Botas antideslizantes | IT_155 Orden y aseo | D | III | Baja
198 |  |  | Accidentes de Transito / Por Conducción De Motocicletas y/o Vehículos del área | Transporte hasta los diferentes puntos de trabajo, fatiga en conductores por largos trayectos recorridos. Uso de vías alternas y trochas para el desplazamiento entre municipios. | Politraumatismos, Lesiones múltiples, muerte, daños a terceros, daño del vehículo ó motocicleta. | x |  | 34 | 2 | C | I | Alta | Mantenimiento preventivo y correctivo, inspeccion de seguridad a vehiculos y motocicletas | Señales de transito, semáforo, reguladores. | Capacitación en manejo preventivo y seguridad vial, acreditación conductor, utilizar los implementos de seguridad, Casco de motociclista y chaleco reflectivo. | Cumplir con el Reglamento Nacional de Tránsito. Normas de tránsito locales y provinciales. PESV. | D | I | Media
199 |  |  | Proyección de partículas | Esquirlas producidas durante el proceso de corte de la tuberia y pique de pavimento. | Heridas, quemaduras. |  | x | 34 | 4 | C | II | Media | Inspeccion preoperacional de la maquina antes de su utilizacion: examinar detenidamente el disco para asegurarse que se encuentre en condiciones adecuadas de uso. | Protección ( Guarda ) en el disco de la motosierra. | Casco, gafas y botas de seguridad, pechera de cuero, careta para esmerilar, proteccion auditiva Capacitacion sobre el uso de los E.PP. | MC-ST-IT-9 USO, cuidado y mantenimiento de máquinas y equipos manuales MC-ST-IT-15 Uso, cuidado y mantenimiento de herramientas, ST-IT-10 Uso, cuidado y mantenimiento de equipos auxiliares en obras civiles. | D | II | Baja
200 |  |  | Material Particulado | Proceso de corte de tuberías y pique de pavimento. | Irritacion de vias aereas superiores. | x |  | 34 | 4 | C | II | Media | Inspeccion preoperacional de la maquina antes de su utilizacion: examinar detenidamente el disco para asegurarse que se encuentre en condiciones adecuadas de uso. | Protección ( Guarda ) en el disco de la motosierra. | Casco, gafas y botas de seguridad, pechera de cuero, careta para esmerilar, proteccion auditiva, proteccion respiratoria con mascarillas CFR Capacitacion sobre el uso de los E.PP. | MC-ST-IT-9 USO, cuidado y mantenimiento de máquinas y equipos manuales MC-ST-IT-15 Uso, cuidado y mantenimiento de herramientas, ST-IT-10 Uso, cuidado y mantenimiento de equipos auxiliares en obras civiles. | D | II | Baja
201 |  |  | Ruido | Funcionamiento del martillo neumático. | Sordera y efectos extra auditivos (Irritabilidad, ansiedad). | x |  | 34 | 2 | B | II | Alta | Mantenimiento preventivo y correctivo a los equipos de corte (Moto sierras). |  | Protección auditiva tipo inserción o tipo copa. Capacitaciòn en Prevenciòn Auditiva. | MC-ST-IT-12 Uso, cuidado y limitaciones de los elementos de protección personal MC-ST-DC-7 PVE Para Conservación Auditiva.MC-ST-PO-3 Evaluaciones medicas ocupacionales | C | II | Media
202 |  |  | Atropello y colisiones con vehiculos. | Trabajo en zonas con gran trafico vehicular | Lesiones múltiples, politraumatismos, muerte. | x |  | 34 | 4 | C | I | Alta |  | Equipo de señalización ( Conos reflectivos y cinta de señalización). | Camisas con banda reflectivas, para obras en via publica. Chalecos reflectivos. | Cumplir con el Reglamento Nacional de Tránsito. Normas de tránsito locales y provinciales.PESV. | D | I | Media
203 |  |  | Agresiones por parte de los clientes (usuarios), atracos robos, por delincuencia. | Durante los desplazamientos continuos por diferentes zonas de la ciudad. Durante la gestion de corte o suspensión del servicio a usuarios que respondan de forma alterada. | Lesiones múltiples, heridas, traumas severos, muerte, daño a los vehículos de la organizacion. | x |  | 34 | 4 | B | I | Alta |  |  | Amparo Policivo en zonas de alto riesgo, medios de comunicación, capacitación en riesgo público (Sobre Como actuar en estas Situaciones) No portar elementos u objetos de gran valor economico o de alta estima. | Permanecer en grupos al realizar trabajos en zonas de alto riesgo. | D | II | Baja
204 |  |  | Contacto indirecto con baja, media y alta tensión. | Contacto de herramientas manuales con cables energizados que atraviesan el área de excavación. | Personas: Quemaduras, Shock, fibrilación ventricular. | x |  | 34 | 5 | C | II | Media | Protección de las redes a traves de tuberias y señalizacion de las mismas. | Verificar antes de realizar la labor con la empresa prestadora del servicio público, para identificar las redes que se encuentran en la zona de trabajo. | Botas de seguridad (Cuero y Pantaneras) Guantes de cuero. | MC-ST-IT-34 Seguridad De Excavaciones En Zanjas. | D | II | Baja
205 |  |  | Incendio | Derrame de líquidos combustibles y/o inflamables debido a la posible rotura del tanque de almacenamiento de combustible del equipo de (Moto bomba); y entrar este en contacto con una fuente de ignición. | Personas: Quemaduras. Equipos: Daños a los equipos de corte, perdidas económicas. |  |  | 34 | 1 | C | II | Media | Inspección minuciosa de todos los elementos componentes del equipo. Ej. mangueras, tanque de almacenamiento etc; Operación de abastecimiento de combustible con el motor apagado. | Extintores en los vehículos, grupos de apoyo. | Capacitación en la operación del equipo de corte. Capacitación en el manejo de extintores. Uso de guantes, gafas, casco y calzado de seguridad. | MC-ST-IT-9 USO, cuidado y mantenimiento de máquinas y equipos manuales, MC-ST-IT-15 Uso, cuidado y mantenimiento de herramientas, ST-IT-10 Uso, cuidado y mantenimiento de equipos auxiliares en obras civiles. | D | II | Baja
206 |  |  | Sobreesfuerzo | Colocación (Manejo mecánico y manual de cargas) de tuberías de diámetros pequeños, medianos y grandes. | Lesiones del sistema músculo-esquelético. | x |  | 34 | 4 | B | III | Media |  | Programa de observacion. Uso de herramientas o equipos para el levantamiento mecanico de cargas. (Diferenciales, polipastos, retroexcavadoras, grua articulada) | Capacitacion sobre el manejo seguro de carga manual, pausas continuas, apoyo con otros operarios, evaluaciones médicas ocupacionales. | MC-ST-IT-13 Manejo Seguro De Carga Manual.MC-ST-IT-18 manejo seguro de carga con montacargas .MC-ST-IT-18 manejo seguro de carga con montacargas | C | III | Baja
207 |  |  | Adopción de posturas incorrectas | Colocación de tuberías de diámetros pequeños, medianos y grandes en el interior de la zanja. | Lesiones en el sistema músculo esquelético. | x |  | 34 | 4 | C | II | Media |  | Programa de observacion. Uso de herramientas o equipos para el levantamiento mecanico de cargas. (Diferenciales, polipastos, retroexcavadoras, grua articulada) | Exámenes periodicos, capacitación en manejo de posturas. | MC-ST-IT-13 Manejo Seguro De Carga Manual IT_173 Manejo seguro de cargas con polipastos, MC-ST-IT-18 manejo seguro de carga con montacargas | D | III | Baja
208 |  |  | Contacto con sustancia corrosiva / Irritante (Pegante para PVC) | Aplicación de pegante sobre la tuberia de los usuarios. | Reaccion alergica, quemaduras | X |  | 34 | 3 | C | III | Baja |  |  | Uso de guantes de nitrilo. | MC-ST-PO-3 Evaluaciones medicas ocupacionales | D | III | Baja
209 |  |  | Movimientos / Flexiones repetitivas | Colocación de tuberías de diámetros pequeños, medianos y grandes en el interior de la zanja. | Lesiones del sistema músculo-esquelético. | x |  | 34 | 4 | C | II | Media |  |  | Pausas activas, descansos moderados, utilizacion de ayudas mecanicas para el levantamiento de cargas. | MC-ST-IT-13 Manejo Seguro De Carga Manual IT_173 Manejo seguro de cargas con polipastos, MC-ST-IT-18 manejo seguro de carga con montacargas | D | III | Baja
210 |  |  | Contacto indirecto con baja, media y alta tensión. | Contacto de herramientas manuales con cables energizados que atraviesan el área de excavación. | Personas: Quemaduras, Shock, fibrilación ventricular. | x |  | 34 | 5 | C | II | Media | Protección de las redes a traves de tuberias y señalizacion de las mismas. | Verificar antes de realizar la labor con la empresa prestadora del servicio público, para identificar las redes que se encuentran en la zona de trabajo. | Botas de seguridad (Cuero y Pantaneras) Guantes de cuero. | MC-ST-IT-9 USO, cuidado y mantenimiento de máquinas y equipos manuales. MC-ST-PO-3 Evaluaciones medicas ocupacionales. MC-ST-DC-3 Programa de vigilancia epidemiológica vibración segmentaria MC-ST-IT-34 Seguridad De Excavaciones En Zanjas. | D | II | Baja
|  |  | Virus (Covid-19) | Contacto con personal operativo y administrativo | Infecciones alergicas, tos, fiebre, problemas respiratorios, afectaciones graves a la salud. | x |  | 35 | 8 | C | II | Media | Prohibir la entrada de personas contiagadas o con sintomas sospechoso de Covid-25 | Medicion de temperatura corporal con termómetro digital Puntos de lavados de manos accesibles para el trabajador Señalización edl Covid-19 Limpieza y desinfección en todas las areas y vehiculos de la empresa Distanciamiento Fisico Limpieza y desinfeccion en las areas, escritorios, computadores y accesorios Divisiones en puestos de trabajo Sellamiento temporal para conservar distancia entre 2 puestos Disponibilidad de baños limpios y aseados con implementos de aseo Kit de protección cuerpo completo (traje completo) | Entrega de Epp adecuados para la tarea Formacion en prevención del Covid-19 Entrega de antibacterial Entrega de mascarilla Higiene y lavado de manos Realización de pruebas rapidas o PCR Covid-25 | Aplicación del Protocolo de Bioseguridad Aplicación de protocolo de primeros auxilios y asilamiento temporal en las sedes Flexibilidad en jornadas laborales | C | II | Media
211 |  |  | Incendio | Escape de gas natural debido a la posible rotura de la tubería al momento de la excavación mecánica de la zanja; y entrar este en contacto con una fuente de ignición. | Personas: Quemaduras | x |  | 34 | 4 | C | II | Media | Protección de las redes a traves de tuberias y señalizacion de las mismas. | Verificar antes de realizar la labor con la empresa prestadora del servicio público, para identificar las redes que se encuentran en la zona de trabajo. | Capacitación en el manejo de extintores. Botas de seguridad, de cuero y pantaneras, Camisa manga larga, jeans, casco de seguridad. Guantes de cuero. | MC-ST-IT-22 Seguridad Contra Incendio. MC-ST-IT-34 Seguridad De Excavaciones En Zanjas. | D | II | Baja

## PRIORIZACION DE RIESGO
ACTIVIDAD | TAREAS | PELIGROS | FUENTE O EVENTO | POSIBLES CONSECUENCIAS | EVALUACION DEL RIESGO | ESTIMACION DEL RIESGO | CONDUCTA A SEGUIR
GESTION DE CORTE, SUSPENSIÓN, RECONEXIÓN Y MICROMEDICION | CORTE | Accidentes de Transito / Por Conducción De Motocicletas y/o Vehículos del área | Transporte hasta los diferentes puntos de trabajo. | Politraumatismos, Lesiones múltiples, muerte, daños a terceros, daño del vehículo ó motocicleta. | Media | ACEPTABLE | MONITOREAR CONTROLES ACTUALES Y PLANIFICACIÓN EN MATERIA DE SST PARA EL AÑO EN CURSO
|  | Virus (Covid-19) | Ambiente natural en la zona de trabajo e iteracción con compañeros de trabajo y otras personas. | Infecciones alergicas, tos, fiebre, problemas respiratorios, afectaciones graves a la salud. | MEDIA | ACEPTABLE
|  | Atropello y colisiones con vehiculos. | Trabajo en zonas con gran trafico vehicular | Lesiones múltiples, politraumatismos, muerte. | Media | ACEPTABLE
| GESTION | Accidentes de Transito / Por Conducción De Motocicletas y/o Vehículos del área | Transporte hasta los diferentes puntos de trabajo. | Politraumatismos, Lesiones múltiples, muerte, daños a terceros, daño del vehículo ó motocicleta. | Media | ACEPTABLE |  | 1
|  | Virus (Covid-19) | Ambiente natural en la zona de trabajo e iteracción con compañeros de trabajo y otras personas. | Infecciones alergicas, tos, fiebre, problemas respiratorios, afectaciones graves a la salud. | MEDIA | ACEPTABLE
|  | Atropello y colisiones con vehiculos. | Trabajo en zonas con gran trafico vehicular | Lesiones múltiples, politraumatismos, muerte. | Media | ACEPTABLE
| VERIFICACIÓN | Accidentes de Transito / Por Conducción De Motocicletas y/o Vehículos del área | Transporte hasta los diferentes puntos de trabajo. | Politraumatismos, Lesiones múltiples, muerte, daños a terceros, daño del vehículo ó motocicleta. | Media | ACEPTABLE
|  | Virus (Covid-19) | Ambiente natural en la zona de trabajo e iteracción con compañeros de trabajo y otras personas. | Infecciones alergicas, tos, fiebre, problemas respiratorios, afectaciones graves a la salud. | MEDIA | ACEPTABLE
|  | Atropello y colisiones con vehiculos. | Trabajo en zonas con gran trafico vehicular | Lesiones múltiples, politraumatismos, muerte. | Media | ACEPTABLE
| SUSPENSIONES | Accidentes de Transito / Por Conducción De Motocicletas y/o Vehículos del área | Transporte hasta los diferentes puntos de trabajo. | Politraumatismos, Lesiones múltiples, muerte, daños a terceros, daño del vehículo ó motocicleta. | Media | ACEPTABLE
|  | Virus (Covid-19) | Ambiente natural en la zona de trabajo e iteracción con compañeros de trabajo y otras personas. | Infecciones alergicas, tos, fiebre, problemas respiratorios, afectaciones graves a la salud. | MEDIA | ACEPTABLE
|  | Atropello y colisiones con vehiculos. | Trabajo en zonas con gran trafico vehicular | Lesiones múltiples, politraumatismos, muerte. | Media | ACEPTABLE
| INTERVENTORIA DE MEDIDORES-MICROMEDICION | Accidentes de Transito | Transporte hasta los diferentes puntos de trabajo | Personas: Traumas, fracturas, muerte, daños a terceros, daño del vehículo o contra la propioedad. | Media | ACEPTABLE
|  | Virus (Covid-19) | Ambiente natural en la zona de trabajo e iteracción con compañeros de trabajo y otras personas. | Infecciones alergicas, tos, fiebre, problemas respiratorios, afectaciones graves a la salud. | MEDIA | ACEPTABLE
|  | Atracos, robos, agresiones | Trabajos en zonas de la vía publica | Contusiones, traumas, heridas, muerte. | Media | ACEPTABLE
FACTURACION | INTERVENTORIA DE LECTURA E INSPECCIONES | Virus (Covid-19) | Ambiente natural en la zona de trabajo e iteracción con compañeros de trabajo y otras personas. | Infecciones alergicas, tos, fiebre, problemas respiratorios, afectaciones graves a la salud. | MEDIA | ACEPTABLE
|  | Accidentes de Transito / Por Conducción De Motocicletas y/o Vehículos del área | Transporte hasta los diferentes puntos de trabajo | Politraumatismos, Lesiones múltiples, muerte, daños a terceros, daño del vehículo ó motocicleta. | Media | ACEPTABLE
| DETECCION DE FUGAS | Virus (Covid-19) | Ambiente natural en la zona de trabajo e iteracción con compañeros de trabajo y otras personas. | Infecciones alergicas, tos, fiebre, problemas respiratorios, afectaciones graves a la salud. | MEDIA | ACEPTABLE
|  | Accidentes de Transito / Por Conducción De Motocicletas y/o Vehículos del área | Transporte hasta los diferentes puntos de trabajo | Politraumatismos, Lesiones múltiples, muerte, daños a terceros, daño del vehículo ó motocicleta. | Media | ACEPTABLE
| IMPRESIÓN E INTERVENTORIA DE REPARTO DE FACTURAS | Virus (Covid-19) | Ambiente natural en la zona de trabajo e iteracción con compañeros de trabajo y otras personas. | Infecciones alergicas, tos, fiebre, problemas respiratorios, afectaciones graves a la salud. | MEDIA | ACEPTABLE
|  | Accidentes de Transito / Por Conducción De Motocicletas y/o Vehículos del área | Transporte hasta los diferentes puntos de trabajo | Politraumatismos, Lesiones múltiples, muerte, daños a terceros, daño del vehículo ó motocicleta. | Media | ACEPTABLE
BASE DE DATOS | ATENCION DE SOLICITUDES Y CENSO. | Virus (Covid-19) | Ambiente natural en la zona de trabajo e iteracción con compañeros de trabajo y otras personas. | Infecciones alergicas, tos, fiebre, problemas respiratorios, afectaciones graves a la salud. | MEDIA | ACEPTABLE
|  | Accidentes de Transito / Por Conducción De Motocicletas y/o Vehículos del área | Transporte hasta los diferentes puntos de trabajo | Politraumatismos, Lesiones múltiples, muerte, daños a terceros, daño del vehículo ó motocicleta. | Media | ACEPTABLE
GESTIÓN CLIENTES | ATENCIÓN AL CLIENTE PRESENCIAL Y NO PRESENCIAL Y AUDITORIAS EN CAMPO | Virus (Covid-19) | Ambiente natural en la zona de trabajo e iteracción con compañeros de trabajo y otras personas. | Infecciones alergicas, tos, fiebre, problemas respiratorios, afectaciones graves a la salud. | MEDIA | ACEPTABLE
|  | Accidentes de Transito / Por Conducción De Motocicletas y/o Vehículos del área | Transporte hasta los diferentes puntos de trabajo (La empresa les suministra el transporte). | Politraumatismos, Lesiones múltiples, muerte, daños a terceros, daño del vehículo ó motocicleta. | Media | ACEPTABLE
| VERIFICACIÓN E INTERVENTORIA DE NUEVAS INSTALACIONES DE ACUEDUCTO | Accidentes de Transito / Por Conducción De Motocicletas y/o Vehículos del área | Transporte hasta los diferentes puntos de trabajo. | Politraumatismos, Lesiones múltiples, muerte, daños a terceros, daño del vehículo ó motocicleta. | Media | ACEPTABLE
|  | Virus (Covid-19) | Ambiente natural en la zona de trabajo e iteracción con compañeros de trabajo y otras personas. | Infecciones alergicas, tos, fiebre, problemas respiratorios, afectaciones graves a la salud. | MEDIA | ACEPTABLE
|  | Atropello y colisiones con vehiculos. | Trabajo en zonas con gran trafico vehicular | Lesiones múltiples, politraumatismos, muerte. | Media | ACEPTABLE
SERVICIO Y ATENCION DE CONTAC CENTER | CONTROL DE LLAMADAS ENTRANTES Y ATENDIDAS | Virus (Covid-19) | Ambiente natural en la zona de trabajo e iteracción con compañeros de trabajo y otras personas. | Infecciones alergicas, tos, fiebre, problemas respiratorios, afectaciones graves a la salud. | Media | ACEPTABLE
| COORDINAR TURNOS,NOMINA,CAMPAÑAS DE LLAMADAS SALIENTES. | Virus (Covid-19) | Ambiente natural en la zona de trabajo e iteracción con compañeros de trabajo y otras personas. | Infecciones alergicas, tos, fiebre, problemas respiratorios, afectaciones graves a la salud. | Media | ACEPTABLE
| ATENCIÓN DE LLAMADAS TELEFONICAS | Virus (Covid-19) | Ambiente natural en la zona de trabajo e iteracción con compañeros de trabajo y otras personas. | Infecciones alergicas, tos, fiebre, problemas respiratorios, afectaciones graves a la salud. | Media | ACEPTABLE
| Dar respuesta a quejas y reclamos | Virus (Covid-19) | Ambiente natural en la zona de trabajo e iteracción con compañeros de trabajo y otras personas. | Infecciones alergicas, tos, fiebre, problemas respiratorios, afectaciones graves a la salud. | Media | ACEPTABLE
INSTALACION DE NUEVAS ACOMETIDAS Y SUSPENSIÓN Y/O CORTE DEL SERVICIO. | OPERACIÓN DEL MARTILLO NEUMÁTICO Y TOPO | Ruido | Funcionamiento del martillo neumático. | Sordera y efectos extra auditivos (Irritabilidad, ansiedad). | Media | ACEPTABLE
|  | Virus (Covid-19) | Ambiente natural en la zona de trabajo e iteracción con compañeros de trabajo y otras personas. | Infecciones alergicas, tos, fiebre, problemas respiratorios, afectaciones graves a la salud. | MEDIA | ACEPTABLE
|  | Atropello y colisiones con vehiculos. | Trabajo en zonas con gran trafico vehicular | Lesiones múltiples, politraumatismos, muerte. | Media | ACEPTABLE
|  | Accidentes de Transito / Por Conducción De Motocicletas y/o Vehículos del área | Transporte hasta los diferentes puntos de trabajo | Politraumatismos, Lesiones múltiples, muerte, daños a terceros, daño del vehículo ó motocicleta. | Media | ACEPTABLE
| REPOSICIÓN E INSTALACION DE NUEVAS TUBERÍAS, MEDIDORES Y ACCESORIOS | Accidentes de Transito / Por Conducción De Motocicletas y/o Vehículos del área | Transporte hasta los diferentes puntos de trabajo | Politraumatismos, Lesiones múltiples, muerte, daños a terceros, daño del vehículo ó motocicleta. | Media | ACEPTABLE
|  | Virus (Covid-19) | Ambiente natural en la zona de trabajo e iteracción con compañeros de trabajo y otras personas. | Infecciones alergicas, tos, fiebre, problemas respiratorios, afectaciones graves a la salud. | MEDIA | ACEPTABLE
|  | Atropello y colisiones con vehiculos. | Trabajo en zonas con gran trafico vehicular | Lesiones múltiples, politraumatismos, muerte. | Media | ACEPTABLE
|  | Atrapamiento | Deslizamiento del terreno al momento de realizar la excavación por inestabilidad de mismo, en zanjas mayores a 1.5 m. | Amputaciones, traumas, Contusiones, Heridas, Muerte. | Media | ACEPTABLE
| OPERACIÓN DE LA RETROEXCAVADORA | Virus (Covid-19) | Ambiente natural en la zona de trabajo e iteracción con compañeros de trabajo y otras personas. | Infecciones alergicas, tos, fiebre, problemas respiratorios, afectaciones graves a la salud. | MEDIA | ACEPTABLE
|  | Accidentes de Transito / Por Conducción De Motocicletas y/o Vehículos del área | Transporte hasta los diferentes puntos de trabajo, fatiga en conductores por largos trayectos recorridos. Uso de vías alternas y trochas para el desplazamiento entre municipios. | Politraumatismos, Lesiones múltiples, muerte, daños a terceros, daño del vehículo ó motocicleta. | MEDIA | ACEPTABLE
|  | Atropello y colisiones con vehiculos. | Trabajo en zonas con gran trafico vehicular | Lesiones múltiples, politraumatismos, muerte. | Media | ACEPTABLE
| DETECCION Y ANULACION DE IRREGULARIDADES (En Medidores y Acometidas) | Accidentes de Transito / Por Conducción De Motocicletas y/o Vehículos del área | Transporte hasta los diferentes puntos de trabajo, fatiga en conductores por largos trayectos recorridos. Uso de vías alternas y trochas para el desplazamiento entre municipios. | Politraumatismos, Lesiones múltiples, muerte, daños a terceros, daño del vehículo ó motocicleta. | Media | ACEPTABLE
|  | Virus (Covid-19) | Ambiente natural en la zona de trabajo e iteracción con compañeros de trabajo y otras personas. | Infecciones alergicas, tos, fiebre, problemas respiratorios, afectaciones graves a la salud. | MEDIA | ACEPTABLE
|  | Ruido | Funcionamiento del martillo neumático. | Sordera y efectos extra auditivos (Irritabilidad, ansiedad). | Media | ACEPTABLE
|  | Atropello y colisiones con vehiculos. | Trabajo en zonas con gran trafico vehicular | Lesiones múltiples, politraumatismos, muerte. | Media | ACEPTABLE