## CAMBIOS
Revisión: 13 | 2022-06-16
REGISTRO
MATRIZ DE IDENTIFICACIÓN DE PELIGROS, EVALUACIÓN Y VALORACIÓN DE LOS RIESGOS
Revisión N° | Descripción de los cambios | Fecha
00 | Identificación Inicial de peligros, evaluación y control de riesgos, revisada y validada por los líderes de procesos. | 2008-08-01
01 | Se reevaluaron y actualizaron las medidas de control en las casillas correspondientes a los PARÁMETROS DE VALORACIÓN DEL RIESGO RESIDUAL ( CON CONTROLES ), para cada uno de los peligros identificados en el proceso. | 2009-10-21
02 | Se reevaluaron validaron y actualizaron las medidas de control para cada uno de los peligros identificados en el proceso; así como se realizo la identificación de nuevos riesgos durante el desarrollo de las actividades realizadas en el mismo. | 2010-09-15
03 | Se reevaluaron y se actualizaron las medidas de control para cada uno de los peligros identificados en el proceso, se incluye en la hoja de priorización del riesgo la conducta a seguir conforme al plan estratégico. | 2011-04-18
04 | Se incluyen los controles faltantes en el medio y en la persona para la tarea de Limpieza de la Red con el equipo Presión-Succión ( Operación y Manejo). Se incluyen los parámetros de Valoración del Riesgo Residual en las Medidas de Control. | 2012-06-27
05 | Se incluyen las tareas de Limpieza de red con equipó cabestrante y Rotura de pavimento con Cargador Compacto BOBCAT | 2012-12-10
06 | Se revisaron cada una de las actividades, manteniéndose los controles actuales. | 2013-06-17
07 | Se reevaluaron y actualizaron las medidas de control en las casillas correspondientes a los PARÁMETROS DE VALORACIÓN DEL RIESGO RESIDUAL ( CON CONTROLES ), para cada uno de los peligros identificados en el proceso. | 2016-02-22
08 | Se reevaluaron y actualizaron los peligros referentes a los golpes y traumas que se pudiesen originar por la expulsión de la tapa de los hidrantes al momento de su apertura durante las maniobras de llenado del equipo Acuatec. | 2016-06-23
09 | Se revisaron cada una de las actividades, manteniéndose los controles actuales. | 2017-08-08
10 | Se mantienen los mismos controles, se actualiza codificación de Documentos, instructivos y procedimientos a los establecidos por KAWAK | 2019-06-20
11 | Se reevaluó y actualizó la matriz de identificación de peligros y valoración de riesgos del proceso recolección y transporte de aguas residuales, el cual se incluye la valoración del virus Covid-19 | 2020-10-01
12 | Se hace revisión de la matriz y se mantienen los mismos controles. Se iniciará la migración y actualización de las matrices de identificación de peligros, evaluación, valoración y control de los riesgos (IPEVCR) de SST, conforme a la metodología de la ISO 31000, ajustada internamente por AAA en el documento "Manual del sistema de gestión del riesgo" y la gestión del cambio documentado para hacer los ajustes necesarios definido en un plan de trabajo. | 2021-07-28
13 | Se realizo revision de los peligros, evaluacion de riesgo y los controles establecidos en cada actividad y tarea y se mantienen iguales, teniendo en cuenta que no se ha generado cambios en el proceso. | 2022-06-16

## INSTRUCTIVO DE EVALUACION
EVALUACION DEL RIESGO
ESCALA DE PROBABILIDAD DEL EVENTO |  |  |  | ESCALA DE SEVERIDAD DE LAS CONSECUENCIAS
¦ | PALABRA DESCRIPTIVA | DEFINICION
A | Frecuente | Es probable que ocurra repetidamente en el ciclo de vida del sistema |  | CATEGORÌA | LESION O ENFERMEDAD | PERDIDA DE PROPIEDAD | INTERRUPCION DE PRODUCCION | PERDIDA DE PRODUCTO | EFECTO AMBIENTAL
B | Probable | Puede que ocurra varias veces en el ciclo de vida del sistema |  | I CATASTROFICA | Muerte | >US$ 1M | > 24 Horas | Los mismos valores que la perdida de propiedad | De largo plazo (5 años o mas) o daño que requiera mas de US$ 1M para corregirlo o para pagar multas
C | Ocasional | Puede que ocurra alguna vez en el ciclo de vida del sistema |  | II CRITICA | Lesión severa o enfermedad ocupacional Severa | US$250K a 1M | De 12 a 24 Horas |  | De mediano plazo (1 a 5 años) o daño que requiera entre US$ 250K y 1M para corregirlo o para pagar multas
D | Remoto | No es probable que ocurra en el ciclo de vida del sistema pero es posible |  | III MARGINAL | Lesión menor o enfermedad ocupacional menor | US$ 1K a 250K | De 6 a 12 Horas |  | De corto plazo (menos de 1 año) o daño que requiera entre US$ 1K y 250K para corregirlo o para pagar multas
E | Muy poco probable | Tan poco probable que se puede asumir que no ocurrirá en el ciclo de vida del sistema |  | IV DESPRECIABLE | No hay lesión ni enfermedad | US$ 1K o menos | < de 6 Horas |  | Daño ambiental menor, que se corrige rápidamente o requiere menos de US$ 1K para corregirlo o pagar las multas
F | Imposible | Es físicamente imposible que ocurra
MATRIZ DE RIESGO TIPICA
ESTIMACIÓN DEL RIESGO
ALTA
MEDIA
BAJA
BAJO
MEDIO
ALTO

## Recol y trans de agua Residual
DIAGNÓSTICO DE LAS CONDICIONES DE TRABAJO
PANORAMA DE FACTORES DE RIESGO
| NOMBRE DE LA EMPRESA: |  | SOCIEDAD DE ACUEDUCTO, ALCANTARILLADO Y ASEO DE BARRANQUILLA S.A. E.S.P.
| UNIDAD DE NEGOCIO: |  | BARRANQUILLA, REGIONALES
| PROCESO: |  | RECOLECCION Y TRANSPORTE AGUA RESIDUAL
CONVENCIONES
ALTA
MEDIA
BAJA
IDENTIFICACION DE PELIGROS | [5 empty] | PARAMETROS DE VALORACION DEL RIESGO PURO ( SIN CONTROLES ) | [6 empty] | PARAMETROS DE VALORACION DEL RIESGO RESIDUAL ( CON CONTROLES ) (Nota: Tener en cuenta la jerarquia de los controles: eliminacion, sustitucion, controles de ingenieria, controles administrativos (señalizaciones , advertencias), equipos y elementos de proteccion personal)
N° | ACTIVIDAD | TAREAS | PELIGROS | DESCRIPCION DE LA FUENTE O EVENTO | POSIBLES CONSECUENCIAS | TAREA |  | EXPUESTOS | HORAS DE EXPOSICIÓN- DÍA | PROBABILIDAD | CONSECUENCIAS | EVALUACION O NIVEL DEL RIESGO | MEDIDAS DE CONTROL EXISTENTES |  |  |  | PROBABILIDAD | CONSECUENCIAS | EVALUACION O NIVEL DEL RIESGO
[6 empty] | RUTINARIA | NO RUTINARIA | [5 empty] | FUENTE | MEDIO | PERSONA | METODO
1 | INSPECCION Y FUNCIONAMIENTO DE LA RED | OPERACIÓN Y MANEJO DE LA UNIDAD DE INSPECCION (REVISION DE LA RED). | Calor aproximado entre 30°C y 33°C. Exposicion a radiacion solar. | Temperatura ambiente | Deshidratación, dolor de cabeza, disconfort, disminucion de la calidad y cantidad del trabajo. | x |  | 2 | 5 |  |  | Media |  | Aire acondicionado en el vehículo | Hidratación | Descansos y pausas moderadas, durante los intérvalos de trabajo. PO_20 Evaluaciones medicas ocupacionales. |  |  | Baja
2 |  |  | Calor aproximado entre 30°C y 33°C. Exposicion a radiacion solar. | Trabajos a la intemperie (Rayos ultravioletas) emitidos por el sol. | Lesiones en la piel, Irritación de la conjuntiva del ojo, cataratas. | x |  | 2 | 4 |  |  | Baja |  |  | Camisa manga larga, pausas en la tarea. | Descansos y pausas moderadas, durante los intérvalos de trabajo. PO_20 Evaluaciones medicas ocupacionales. |  |  | Baja
3 |  |  | Puncion con objetos filosos y/o corto punzantes en manos y pies. | Pizar objetos o elementos hallados sobre el terreno y/o por materiales encontrados en los residuos al momento de limpiar manualmente la varilla rotasonda. | Cortes, heridas, pinchazos. | x |  |  |  | C | II | Media |  |  |  |  | C | III | Baja
4 |  |  | Hongos, virus y Bacterias | Contacto con aguas residuales al retirar la cámara del manhol | Infecciones agudas o crónicas, enfermedades infectocontagiosas. | x |  | 2 | 4 |  |  | Media |  |  | Guantes de PVC tipo predator, Botas pantaneras, Jabón antibacterial. SVE | IT_42 Mantenimiento preventivo de redes saneamiento, IT_44 Operación de equipo succion presion, IT_45 Tratamiento de aguas residuales, IT_56 Operación de estaciones de bombeo de acueducto y alcantarillado, PO_06, IT_113 Control de estaciones de bombeo agua residual, IT_183 Seguridad para trabajos en las redes de alcantarillado, IT_46 Limpieza de las estaciones elevadoras. IT_204 Trabajo en espacio confinado. IT_43 Operacion Unidad De Inspeccion. IT_168 Uso Cuidado y Limitacion De EPP |  |  | Baja
5 |  |  | Golpeado por o contra | Manipulación de herramientas manuales, tapa pesadas de registros, colectores. | Contusiones, heridas, traumas. | x |  | 2 | 4 | B | II | Alta |  | Ganchos y herramientas para abrir tapas | Botas con puntera de acero, Capacitación en manejo seguro de herramientas manuales. | IT_168 Uso Cuidado y Limitacion De EPP. IT_175 Uso Cuidado y Mantenimiento De Herramientas | C | II | Media
6 |  |  | Caídas a nivel | Tropezar con Objetos o materiales de trabajo, escombros mal ubicados en vías de circulación o superficies (calles caminos andenes) humedos, resbalosos o sucios de aceites al momento de desplazarse en el área de trabajo. | Contusiones, Heridas, golpes, | x |  | 2 | 5 | C | III | Baja |  | señalizción | Botas antideslizantes | IT_155 Orden y Aseo. IT_195 Inspecciones De Seguridad Industrial. | D | III | Baja
7 |  |  | Envenenamiento | Aplicación de insecticidas para el control de plagas / insectos al interior de oficinas | Intoxicacion, reaccion alergica | x |  | 2 | 1 | B | III | Media | Retirar el personal al interior de la oficina durante su aplicación, para evitar la inhalación del producto. | No permitir el ingreso de personas al área, durante el proceso de aplicación y evitar por un tiempo considera el ingreso a las áreas en donde se halla aplicado el producto. | Protección respiratoria de la persona a aplicar el producto; No exponerse por periodos prolongados a su inhalación. | Mantener la (MSDS) De cada Producto Químico. | C | III | Baja
8 |  |  | Picaduras de Mosquitos. | Por cambios climáticos, zonas verdes y presencia de humedales. | Dengue y afecciones dermatológicas. | x |  | 2 | 6 |  |  | Baja |  | Fumigaciones y uso de insecticida. |  |  |  |  | Baja
9 |  |  | Atropello por vehículos | Trabajo en zonas con gran trafico vehicular | Golpes, Fracturas, Heridas, Contusiones, muerte. | x |  | 2 | 5 | C | I | Alta | horarios de bajo trafico vehicular. | Equipo de señalización ( Conos reflectivos y cinta de señalización). | Camisas con vanda reflectiva, chalecos reflectivos. | IT_197 Seguridad De Excavaciones En Zanjas. IT_168 Uso Cuidado y Limitacion De EPP. | D | I | Media
10 |  |  | Accidentes de transito | Transporte hasta los diferentes puntos de trabajo | Personas: Traumas, fracturas, muerte, daños a terceros, daño del vehículo. | x |  | 2 | 3 | C | I | Alta | Mantenimiento preventivo y correctivo | Señales de transito, semaforo, reguladores. | Uso del Cinturon de seguridad, capacitación en manejo defensivo y seguridad vial, acreditación conductor | Cumplir con el Reglamento Nacional de Tránsito. Normas de tránsito locales y provinciales. | D | I | Media
11 |  |  | Atracos, robos, agresiones | Trabajos en zonas de la vía publica | Contusiones, traumas, heridas, muerte. | x |  | 2 | 8 | C | I | Alta |  |  | Apoyo Policivo en zonas de alto riesgo, medios de comunicación, capacitación en riesgo público ( Como actuar en estas situaciones ), no utilizar prendas ni equipos llamativos | Permanecer en grupos al realizar trabajos en zonas de alto riesgo | D | I | Media
IDENTIFICACION DE PELIGROS | [5 empty] | PARAMETROS DE VALORACION DEL RIESGO PURO (SIN CONTROLES) | [6 empty] | PARAMETROS DE VALORACION DEL RIESGO RESIDUAL ( CON CONTROLES ) (Nota: Tener en cuenta la jerarquia de los controles: eliminacion, sustitucion, controles de ingenieria, controles administrativos (señalizaciones , advertencias), equipos y elementos de proteccion personal)
N° | ACTIVIDAD | TAREAS | PELIGROS | FUENTE O EVENTO | POSIBLES CONSECUENCIAS | ACTIVIDAD |  | EXPUESTOS | HORAS DE EXPOSICIÓN- DÍA | PROBABILIDAD | CONSECUENCIAS | ESTIMACIÓN DEL RIESGO | MEDIDAS DE CONTROL |  |  |  | PROBABILIDAD | CONSECUENCIAS | ESTIMACIÓN DEL RIESGO
[6 empty] | RUTINARIA | NO RUTINARIA | [5 empty] | FUENTE | MEDIO | PERSONA | METODO
1 | LIMPIEZA Y MANTENIMIENTO PREVENTIVO Y CORRECTIVO DE LA RED SANITARIA Y ELEMENTOS AUXILIARES | LIMPIEZA DE LA RED CON EL EQUIPO PRESION-SUCCION (OPERACIÓN Y MANEJO) | Disconfort Térmico. | Temperatura ambiente | Deshidratación, dolor de cabeza, disconfort, disminucion de la calidad y cantidad del trabajo. | x |  | 40 | 5 | B | III | Media |  |  | Hidratación, capacitación de autocuidado. | Descansos y pausas moderadas, durante los intérvalos de trabajo. MC-ST-PO-3 Evaluaciones medicas ocupacionales | C | III | Baja
2 |  |  | Proyección de partículas | Piedras, Esquirlas durante el proceso de descarga del material o succion del equipo. | Lesiones en los ojos, Traumas, Heridas, en el cuerpo | x |  | 40 | 4 | C | III | Baja |  |  | Gafas de seguridad, Casco, botas de seguridad con puntera de acero. | MC-ST-IT-12 Uso, cuidado y limitaciones de los elementos de protección personal. - Acoplar correctamente los elementos, utensilios y elementos del sistema. | D | III | Baja
|  |  | Virus (Covid-19) | Contacto con personal operativo y administrativo | Infecciones alergicas, tos, fiebre, problemas respiratorios, afectaciones graves a la salud. | x |  | 40 | 8 | B | II | Alta | Prohibir la entrada de personas contiagadas o con sintomas sospechoso de Covid-21 | Medicion de temperatura corporal con termómetro digital Puntos de lavados de manos accesibles para el trabajador Señalización edl Covid-19 Limpieza y desinfección en todas las areas y vehiculos de la empresa Distanciamiento Fisico Disponibilidad de baños limpios y aseados con implementos de aseo | Entrega de Epp adecuados para la tarea Formacion en prevención del Covid-19 Entrega de antibacterial Entrega de mascarilla tipo ful face y tapabocas Higiene y lavado de manos Realización de pruebas rapidas o PCR Covid-21 | Aplicación del Protocolo de Bioseguridad Aplicación de protocolo de primeros auxilios y asilamiento temporal en las sedes Flexibilidad en jornadas laborales | C | II | Media
2 |  |  | Hongos, virus y Bacterias | Contacto con aguas residuales al momento de retirar la manguera del carro de presion-succion del registro, manhole o colector. | Infecciones agudas o crónicas, enfermedades infectocontagiosas. | x |  | 40 | 4 | B | III | Media |  |  | Guantes de PVC tipo predator, Botas pantaneras, Jabón antibacterial. Mascarilla desechable, capacitación de autocuidado. | RA-DC-1 plan mantenimiento preventivo redes saneamiento - limpieza,RA-IT-3 Operación de equipo succión presión, TA-IT-2 Tratamiento de aguas residuales, TA-IT-7 Operación de estaciones de bombeo de acueducto y alcantarillado, , RA-IT-6 Seguridad para trabajos en las redes de alcantarillado, RA-DC-1 Plan mantenimiento preventivo redes saneamiento – limpieza.MC-ST-IT-25 Trabajos en Espacios confinados. RA-IT-2 operación unidad de inspección.MC-ST-IT-12 Uso, cuidado y limitaciones de los elementos de protección personal | C | III | Baja
3 |  |  | Golpeado por o contra | Con la Boquilla acoplada a la manguera al momento de estar inyectando AGUA a la red a altas presiones. Durante la manipulación y/o operación de la varilla rota sonda. | Contusiones, heridas, traumas, fracturas, muerte. | x |  | 40 | 6 | C | I | Alta | Control del nivel de presión con manómetros; mantenimiento preventivo de los equipos y revisión periódica de la manguera. El uso de la cola de tigre, para disminuir el desgaste de la manguera. | El uso de un tramo de manguera de prevención que permita identificar la proximidad de la boquilla. | Uso de casco de seguridad, botas con puntera de acero, capacitación y entrenamiento operación del equipo succión presión. | RA-DC-1 plan mantenimiento preventivo redes saneamiento - limpieza, RA-IT-3 Operación de equipo succión presión, TA-IT-2 Tratamiento de aguas residuales, TA-IT-7 Operación de estaciones de bombeo de acueducto y alcantarillado, RA-IT-6 Seguridad para trabajos en las redes de alcantarillado, RA-DC-1 Plan mantenimiento preventivo redes saneamiento – limpieza.MC-ST-IT-25 Trabajos en Espacios confinados. RA-IT-2 operación unidad de inspección. MC-ST-IT-12 Uso, cuidado y limitaciones de los elementos de protección personal, MC-ST-DC-33 plan de contingencia triple a. | D | I | Media
4 |  |  |  | En el momento de realizar la limpieza del tanque de almacenamiento del vehículo. | Contusiones, heridas, traumas | x |  | 40 | 1 | C | III | Media | Control del nivel de presión con manometros, pistola para lavado del tanque del vehículo a presión la cual se acciona manualmente, quedando cerrada automaticamente al soltarla | Colocación de señalización de advertencia sobre el uso de pistola de lavado en el área de disposición de sólidos autorizada (EDAR El Pueblo) | Uso de casco de seguridad, botas con puntera de acero, capacitación y entrenamiento operación del equipo succión presión. Limitar el lavado del tanque al uso exclusivo de la pistola de lavado diseñada para tal fin. | RA-DC-1 plan mantenimiento preventivo redes saneamiento - limpieza,RA-IT-3 Operación de equipo succión presión, TA-IT-2 Tratamiento de aguas residuales, TA-IT-7 Operación de estaciones de bombeo de acueducto y alcantarillado, , RA-IT-6 Seguridad para trabajos en las redes de alcantarillado, RA-DC-1 Plan mantenimiento preventivo redes saneamiento – limpieza.MC-ST-IT-25 Trabajos en Espacios confinados. RA-IT-2 operación unidad de inspección.MC-ST-IT-12 Uso, cuidado y limitaciones de los elementos de protección personal | D | III | Baja
5 |  |  |  | Al momento de soltar e intentar retirar las tapas laterales de los Hidrante para el abastecimiento de agua, del equipo Acuatec / Succion presion. | Contusiones, heridas, traumas | x |  | 40 | 2 | C | III | Media | Mantenimiento prevenctivo y correctivo de la red de Hidrantes |  | Uso de Casco, guantes, botas con puntera, capacitacion a los operarios de los equipos, y ayudante de la tarea sobre los peligros existentes y el mecanismo de control. | Realizar apertura del hidrante de manera controlada; al detectar salida de agua sin que se halla realizado la operación del espigo. Proceder a la No Apertura del mismos y reporte inmediato al area responsable para su intervencion y Mto. | D | III | Baja
6 |  |  |  | Manipulacion de tapas de manhole, registros, colectores. | Contusiones, heridas, traumas, fracturas | x |  | 40 | 4 | B | II | Alta |  | Ganchos y herramientas para abrir tapas | Botas con puntera de acero, Capacitación en manejo seguro de herramientas manuales. | MC-ST-IT-12 Uso, cuidado y limitaciones de los elementos de protección personal. MC-ST-IT-15 Uso, cuidado y mantenimiento de herramientas | C | II | Media
7 |  |  | Caídas a nivel | Tropezar con Objetos o materiales de trabajo, escombros mal ubicados en vías de circulación o superficies (calles caminos andenes) humedos, resbalosos o sucios de aceites al momento de desplazarse en el área de trabajo. | Contusiones, Heridas, golpes, | x |  | 40 | 5 | C | III | Baja | Mantener en perfecto estado de orden y aseo el área | Señalización y advertencias | Botas antideslizantes | MC-ST-IT-33 Orden y Aseo. MC-ST-IT-20 Inspecciones De Seguridad. | D | III | Baja
8 |  |  | Accidentes de Tránsito | Transporte hasta los diferentes puntos de trabajo | Personas: Traumas, fracturas, muerte, daños a terceros, daño del vehículo. | x |  | 40 | 2 | C | I | Alta | Mantenimiento preventivo y correctivo | Uso del cinturon de seguridad Señales de transito, semaforo, reguladores. | Capacitación en manejo preventivo y seguridad vial, acreditación conductor, cumplimiento del operador y del ayudante del instructivo de trabajo en cuanto a la fijación de todos los accesorios del equipo mientras comienza el desplazamiento de un lugar a otro. | Cumplir con el Reglamento Nacional de Tránsito. Plan de Seguridad Vial. Normas de tránsito locales y provinciales.RA-IT-3 Operación de equipo succión presión | D | I | Media
9 |  |  | Atropello por vehículos | Trabajo en zonas con gran trafico vehicular | Lesiones múltiples, muerte. | x |  | 40 | 4 | C | I | Alta | Horarios de bajo trafico vehicular. | Equipo de señalización ( Conos reflectivos y cinta de señalización). | Camisas con vanda reflectiva, chalecos reflectivos. | MC-ST-IT-34 Seguridad De Excavaciones En Zanjas.MC-ST-IT-12 Uso, cuidado y limitaciones de los elementos de protección personal. | D | I | Media
10 |  |  | Atracos, robos, agresiones | Trabajos en zonas de la vía publica | Contusiones, traumas, heridas, muerte. | x |  | 40 | 4 | B | I | Alta | Visualizar previo a la ejecucion de la obra la existencia de personas sospechosas. | Solicitar a seguridad, el acompañamiento de personal policivo o de vigilancia, si el sitio lo amerita. | Capacitación en riesgo público ( Como actuar en estas situaciones ), no utilizar prendas ni equipos llamativos. | Permanecer en grupos al realizar trabajos en zonas de alto riesgo, establecer estrategias de acompañamiento | D | I | Media
11 |  |  | Gases y Vapores | Al momento de tener que ingresar a los registros, colectores con desprendimiento de gas metano, acido sulfurico u otros gases (Sustancias toxicas) espacios confinados | Intoxicaciones agudas, irritacion de vias aereas superiores, los ojos, inconciencia, muerte. | x |  | 40 | 4 | C | I | Alta | Destapar y airear el espacio a ingresar ventilacion natural | Medición de gases explosivos y venenosos, Sistema de ventilacion y extracción de aire. | Respirador en silicona 7700, arnes y cuerda de seguridad, equipo de respiracion autonomo (De Cascada). Equipo de izado (Tripode y/o Unipode), Selección, capacitación y entrenamiento del personal. | MC-ST-IT-25 Trabajos en Espacios confinados, Observaciones del comportamiento para verificacion de la puesta en marcha del Instructivo de trabajo y cumplimiento de normas. | C | II | Media
12 |  | LIMPIEZA DE LA RED CON EL EQUIPO CABRESTANTE (OPERACIÓN Y MANEJO) | Disconfort Térmico. | Temperatura ambiente | Deshidratación, dolor de cabeza, disconfort, disminucion de la calidad y cantidad del trabajo. | x |  | 48 | 5 | B | III | Media |  |  | Hidratación, capacitación de autocuidado. | Descansos y pausas moderadas, durante los intérvalos de trabajo. MC-ST-PO-3 Evaluaciones medicas ocupacionales | C | III | Baja
|  |  | Virus (Covid-19) | Contacto con personal operativo y administrativo | Infecciones alergicas, tos, fiebre, problemas respiratorios, afectaciones graves a la salud. | x |  | 40 | 8 | B | II | Alta | Prohibir la entrada de personas contiagadas o con sintomas sospechoso de Covid-21 | Medicion de temperatura corporal con termómetro digital Puntos de lavados de manos accesibles para el trabajador Señalización edl Covid-19 Limpieza y desinfección en todas las areas y vehiculos de la empresa Distanciamiento Fisico Disponibilidad de baños limpios y aseados con implementos de aseo | Entrega de Epp adecuados para la tarea Formacion en prevención del Covid-19 Entrega de antibacterial Entrega de mascarilla tipo ful face y tapabocas Higiene y lavado de manos Realización de pruebas rapidas o PCR Covid-21 | Aplicación del Protocolo de Bioseguridad Aplicación de protocolo de primeros auxilios y asilamiento temporal en las sedes Flexibilidad en jornadas laborales | C | II | Media
13 |  |  | Ruido | Funcionamiento de las máquinas haladora y cargadora | Sordera y efectos extra auditivos (Irritabilidad, ansiedad). | x |  | 2 | 5 | B | II | Alta | Mantenimiento preventivo a los rodillos y motores. | Señalización | Protección auditiva tipo inserción o tipo copa. | MC-ST-PO-3 Evaluaciones medicas ocupacionales. MC-ST-DC-7 PVE Para Conservación Auditiva.. | B | III | Media
14 |  |  | Vibraciones | Debido al efecto de retroceso durante el funcionamiento de las palancas de control de marcha del balde y del freno | Trastornos articulares, daños vasculares ( Venosos, arteriales), lesiones de nervios periféricos, lesiones en el tunel carpiano, lesiones en las manos y antebrazos que son conocidas como el Síndrome por Vibraciones en Extremidades Superiores (Sves) . | x |  | 2 | 5 | B | II | Alta | Mantenimiento preventivo al equipo. Mantenimientos menos extensos por utilizar Bobca |  | Guantes tipo mecánico worknit y guantes tipo compresorista., SVE para Vibraciones. | MC-ST-DC-3 Programa de vigilancia epidemiológica vibración segmentaria | B | III | Media
15 |  |  | Contacto indirecto con baja, media y alta tensión. | Contacto de las partes superiores, rodillos y partes metalicas de las maquinas haladora y cargadora con cables energizados que se encuentran instalados en el espacio público. | Personas: Quemaduras, Shock, fibrilacion ventricular, electrocución. | x |  | 2 | 4 | B | I | Alta | Identificación y proteccion de redes eléctricas. |  | Botas de seguridad dielectricas, casco de seguridad | MC-ST-IT-12 Uso, cuidado y limitaciones de los elementos de protección personal. Identificacion de las redes a traves de reconocimiento visual del sitio de trabajo y bajo la recoleccion de informacion obtenida por las empresas de servicios publicos y con los usuarios y/o dueños de predios. | C | II | Media
16 |  |  | Incendio | Por manejo de combustible para la operación de las máquinas haladora y cargadora. | Heridas por quemaduras, de 1,2,3 grado... | x |  | 2 | 4 | C | II | Media |  | Extintores en los vehículos. | Capacitación en la operación del equipo cabrestante. Capacitacion en el manejo de extintores. | RA-IT-4 Operación de equipo cabrestante.MC-ST-IT-12 Uso, cuidado y limitaciones de los elementos de protección personal. | D | III | Baja
17 |  |  | Material Particulado | Desprendimiento de partículas del material extraído de las tuberías de alcantarillado durante el proceso de descargue del material al camión. | Irritación de vías aéreas superiores. | x |  | 2 | 5 | B | II | Alta |  |  | Respirador CFR1 |  | C | II | Media
18 |  |  | Sobreesfuerzo | Al subir y bajar balde metálico en el pozo de inspección | Lesiones del sistema musculo-esqueletico. | x |  | 2 | 5 | D | II | Baja |  |  | Capacitación en el manejo de cargas, SVE Prevención de Riesgos Ostemusculares. | MC-ST-IT-13 Manejo Seguro De Carga Manual | D | III | Baja
19 |  |  | Proyección de partículas | Piedras, Esquirlas durante el proceso de descarga del material al camión. | Lesiones en los ojos, Traumas, Heridas. | x |  | 2 | 5 | C | II | Media |  |  | Gafas de seguridad, pechera de carnaza y pasamontañas. | MC-ST-IT-12 Uso, cuidado y limitaciones de los elementos de protección personal. | D | II | Baja
20 |  |  | Hongos, virus y Bacterias | Contacto con aguas residuales al momento de retirar el balde del pozo de inspección. | Infecciones agudas o crónicas, enfermedades infectocontagiosas. | x |  | 48 | 4 | B | III | Media |  |  | Guantes de PVC tipo predator, Botas pantaneras, Jabón antibacterial. Mascarilla desechable, capacitación de autocuidado. | RA-DC-1 plan mantenimiento preventivo redes saneamiento - limpieza, RA-IT-4 Operación de equipo cabrestante, TA-IT-2 Tratamiento de aguas residuales, TA-IT-7 Operación de estaciones de bombeo de acueducto y alcantarillado, RA-IT-6 Seguridad para trabajos en las redes de alcantarillado, MC-ST-IT-25 Trabajos en Espacios confinados. MC-ST-IT-12 Uso, cuidado y limitaciones de los elementos de protección personal | C | III | Baja
21 |  |  | Golpeado por o contra | En el momento de realizar la limpieza de la tubería y venga saliendo el balde del pozo de inspección. | Contusiones, heridas, traumas | x |  | 62 | 1 | C | III | Media |  |  | Uso de casco de seguridad, botas con puntera de acero, capacitación y entrenamiento operación del equipo cabrestante. | RA-DC-1 plan mantenimiento preventivo redes saneamiento - limpieza, RA-IT-4 Operación de equipo cabrestante, TA-IT-2 Tratamiento de aguas residuales, TA-IT-7 Operación de estaciones de bombeo de acueducto y alcantarillado, RA-IT-6 Seguridad para trabajos en las redes de alcantarillado, MC-ST-IT-25 Trabajos en Espacios confinados. RA-IT-2 operación unidad de inspección. MC-ST-IT-12 Uso, cuidado y limitaciones de los elementos de protección personal | D | III | Baja
22 |  |  |  | Manipulacion de tapas de manhole, registros, colectores. | Contusiones, heridas, traumas, fracturas | x |  | 48 | 4 | B | II | Alta |  | Ganchos y herramientas para abrir tapas | Botas con puntera de acero, Capacitación en manejo seguro de herramientas manuales. | MC-ST-IT-12 Uso, cuidado y limitaciones de los elementos de protección personal. MC-ST-IT-15 Uso, cuidado y mantenimiento de herramientas | C | II | Media
23 |  |  | Caídas a nivel | Tropezar con Objetos o materiales de trabajo, escombros mal ubicados en vías de circulación o superficies (calles caminos andenes) humedos, resbalosos o sucios de aceites al momento de desplazarse en el área de trabajo. | Contusiones, Heridas, golpes, | x |  | 48 | 5 | C | III | Baja | Mantener en perfecto estado de orden y aseo el área | Señalización y advertencias | Botas antideslizantes | MC-ST-IT-33 Orden y Aseo. MC-ST-IT-20 Inspecciones De Seguridad. | D | III | Baja
24 |  |  | Accidentes de Transito | Transporte hasta los diferentes puntos de trabajo | Personas: Traumas, fracturas, muerte, daños a terceros, daño del vehículo. | x |  | 62 | 2 | C | I | Alta | Mantenimiento preventivo y correctivo | Uso del cinturon de seguridad, Señales de transito, semaforo, reguladores. | Capacitación en conduccion preventivo y seguridad vial, acreditación conductor. | Cumplir con el Reglamento Nacional de Tránsito. Normas de tránsito locales y provinciales, Plan de Seguridad Vial. | C | II | Media
25 |  |  | Atropello por vehículos | Trabajo en zonas con gran trafico vehicular | Lesiones múltiples, muerte. | x |  | 62 | 4 | C | I | Alta | Horarios de bajo trafico vehicular. | Equipo de señalización ( Conos reflectivos y cinta de señalización). | Camisas con vanda reflectiva, chalecos reflectivos. | MC-ST-IT-34 Seguridad De Excavaciones En Zanjas. MC-ST-IT-12 Uso, cuidado y limitaciones de los elementos de protección personal. | D | I | Media
26 |  |  | Atracos, robos, agresiones | Trabajos en zonas de la vía publica | Contusiones, traumas, heridas, muerte. | x |  | 48 | 4 | B | I | Alta | Visualizar previo a la ejecucion de la obra la existencia de personas sospechosas. | Solicitar a seguridad, el acompañamiento de personal policivo o de vigilancia, si el sitio lo amerita. | Capacitación en riesgo público ( Como actuar en estas situaciones ), no utilizar prendas ni equipos llamativos. | Permanecer en grupos al realizar trabajos en zonas de alto riesgo, establecer estrategias de acompañamiento | D | I | Media
27 |  |  | Gases y Vapores | Al momento de tener que ingresar a los registros, colectores con desprendimiento de gas metano, acido sulfurico u otros gases ( Sustancias toxicas) espacios confinados | Intoxicaciones agudas, irritacion de vias aereas superiores, los ojos, inconciencia, muerte. | x |  | 48 | 4 | C | I | Alta | Destapar y airear el espacio a ingresar ventilacion natural | Medición de gases explosivos y venenosos, Sistema de ventilacion y extracción de aire. | Respirador en silicona 7700, arnes y cuerda de seguridad, equipo de respiracion autonomo (De Cascada). Equipo de izado (Tripode y/o Unipode), Selección, capacitación y entrenamiento del personal. | MC-ST-IT-25 Trabajos en Espacios confinados, Observaciones del comportamiento para verificacion de la puesta en marcha del Instructivo de trabajo y cumplimiento de normas. | C | II | Media
|  | (ROTURA DE PAVIMENTO), OPERACIÓN DEL CARGADOR COMPACTO | Virus (Covid-19) | Contacto con personal operativo y administrativo | Infecciones alergicas, tos, fiebre, problemas respiratorios, afectaciones graves a la salud. | x |  | 40 | 8 | B | II | Alta | Prohibir la entrada de personas contiagadas o con sintomas sospechoso de Covid-21 | Medicion de temperatura corporal con termómetro digital Puntos de lavados de manos accesibles para el trabajador Señalización edl Covid-19 Limpieza y desinfección en todas las areas y vehiculos de la empresa Distanciamiento Fisico Disponibilidad de baños limpios y aseados con implementos de aseo | Entrega de Epp adecuados para la tarea Formacion en prevención del Covid-19 Entrega de antibacterial Entrega de mascarilla tipo ful face y tapabocas Higiene y lavado de manos Realización de pruebas rapidas o PCR Covid-21 | Aplicación del Protocolo de Bioseguridad Aplicación de protocolo de primeros auxilios y asilamiento temporal en las sedes Flexibilidad en jornadas laborales | C | II | Media
28 |  |  | Disconfort Térmico. | Temperatura ambiente | Deshidratación, dolor de cabeza, disconfort, disminucion de la calidad y cantidad del trabajo. | x |  | 2 | 5 | B | III | Media |  |  | Hidratacion, pausas por descansos | Por cada pique de 45´ se descansan 15; Descansos y pausas moderadas, durante los intervalos de trabajo. MC-ST-PO-3 Evaluaciones medicas ocupacionales | C | III | Baja
29 |  |  | Ruido | Funcionamiento del cargador compacto. | Sordera y efectos extra auditivos (Irritabilidad, ansiedad). | x |  | 2 | 5 | B | II | Alta | Mantenimiento preventivo del cargador | señalizción | Protección auditiva tipo inserción o tipo copa. | MC-ST-PO-3 Evaluaciones medicas ocupacionales MC-ST-DC-7 PVE Para Conservación Auditiva.. | B | III | Media
30 |  |  | Vibraciones | Debido al efecto de retroceso durante el funcionamiento del retromartillo | Trastornos articulares, daños vasculares ( Venosos, arteriales), lesiones de nervios periféricos, lesiones en el tunel carpiano, lesiones en las manos y antebrazos que son conocidas como el Síndrome por Vibraciones en Extremidades Superiores (Sves) . | x |  | 2 | 5 | B | II | Alta | Mantenimiento preventivo al equipo. |  | Guantes tipo mecánico worknit y guantes tipo soldador y compresorista., SVE para Vibraciones. | MC-ST-DC-3 Programa de vigilancia epidemiológica vibración segmentaria | B | III | Media
31 |  |  | Contacto indirecto con baja, media y alta tensión. | Contacto de la punta del martillo con cables energizados que atraviesan el área de excavación. | Personas: Quemaduras, Shock, fibrilacion ventricular, electrocución. | x |  | 2 | 4 | B | I | Alta | Identificación y proteccion de redes eléctricas. |  | Botas de seguridad dielectricas | MC-ST-IT-34 Seguridad De Excavaciones En Zanjas. MC-ST-IT-12 Uso, cuidado y limitaciones de los elementos de protección personal. Identificacion de las redes a traves de apiques cortos y bajo la recoleccion de informacion obtenida por las empresas de servicios publicos y con los usuarios y/o dueños de predios. | C | II | Media
32 |  |  | Incendio | Por rotura de tubería de Gas natural o cortocircuito con cables energizados | Personas: Quemaduras. Equipos: Daños a los equipos compresores, perdidas económicas. | x |  | 2 | 4 | C | II | Media | Identificación y proteccion de redes de servicios públicos, solicitar apoyo a estas empresas | Extintores en los vehículos. | Capacitación en la operación del equipo compresor. Capacitacion en el manejo de extintores. | MC-ST-IT-34 Seguridad De Excavaciones En Zanjas. MC-ST-IT-12 Uso, cuidado y limitaciones de los elementos de protección personal. | D | II | Baja
33 |  |  | Material Particulado | Desprendimiento de partículas de cemento durante el proceso de pique en pavimento. | Irritación de vías aéreas superiores. | x |  | 2 | 5 | B | II | Alta |  |  | Respirador CFR1 |  | C | II | Media
34 |  |  | Golpeado por o contra | Operación subestándar del equipo | Contusiones, heridas, traumas, fracturas, amputaciones. | x |  | 2 | 5 | B | II | Alta | Mantenimiento preventivo y correctivo |  | Botas con puntera de acero, Capacitación en manejo seguro del cargador compacto | MC-ST-IT-34 Seguridad De Excavaciones En Zanjas. MC-ST-IT-12 Uso, cuidado y limitaciones de los elementos de protección personal. | C | II | Media
35 |  |  | Proyección de partículas | Esquirlas y cascotes durante el proceso de rotura de pavimentos y pisos. | Lesiones en los ojos, Quemaduras, Traumas, Heridas. | x |  | 2 | 5 | C | II | Media |  |  | Gafas de seguridad, pechera de carnaza y pasamontañas. | MC-ST-IT-34 Seguridad De Excavaciones En Zanjas. MC-ST-IT-12 Uso, cuidado y limitaciones de los elementos de protección personal. | D | II | Baja
36 |  |  | Caídas a nivel | Tropezar con Objetos o materiales de trabajo, escombros mal ubicados en vías de circulación o superficies (calles caminos andenes) humedos, resbalosos o sucios de aceites al momento de desplazarse en el área de trabajo. | Contusiones, Heridas, golpes, | x |  | 2 | 5 | C | III | Baja |  | Mantener en perfecto estado de orden y aseo el área | Botas antideslizantes | MC-ST-IT-33 Orden y Aseo. MC-ST-IT-20 Inspecciones De Seguridad. | D | III | Baja
37 |  |  | Atropello por vehículos | Trabajo en zonas con gran trafico vehicular | Lesiones multiples, muerte | x |  | 2 | 3 | C | I | Alta | horarios de bajo trafico vehicular. | Equipo de señalización ( Conos reflectivos y cinta de señalización). | Camisas con vanda reflectiva, chalecos reflectivos. | MC-ST-IT-34 Seguridad De Excavaciones En Zanjas. MC-ST-IT-12 Uso, cuidado y limitaciones de los elementos de protección personal. | D | I | Media
38 |  |  | Accidentes de Transito | Transporte hasta los diferentes puntos de trabajo. | Personas: Traumas, fracturas, muerte, daños a terceros, daño del vehículo. | x |  | 2 | 2 | C | I | Alta | Mantenimiento preventivo y correctivo | Uso del cinturon de seguridad Señales de transito, semaforo, reguladores. | Capacitación en manejo preventivo y seguridad vial, acreditación conductor | Cumplir con el Reglamento Nacional de Tránsito. Normas de tránsito locales y provinciales, Plan de Seguridad Vial. | C | II | Media
39 |  |  | Atracos, robos, agresiones | Trabajos en zonas de la vía publica | Contusiones, traumas, heridas, muerte. | x |  | 2 | 4 | B | I | Alta |  |  | Apoyo Policivo en zonas de alto riesgo, medios de comunicación, capacitación en riesgo público ( Como actuar en estas situaciones ), no utilizar prendas ni equipos llamativos | Permanecer en grupos al realizar trabajos en zonas de alto riesgo | D | I | Media
40 |  | (ROTURA DE PAVIMENTO), OPERACIÓN DEL MARTILLO NEUMATICO | Disconfort Térmico. | Temperatura ambiente | Deshidratación, dolor de cabeza, disconfort, disminucion de la calidad y cantidad del trabajo. | x |  | 2 | 5 | B | III | Media |  |  | Hidratacion, pausas por descansos | Por cada pique de 45´ se descansan 15; Descansos y pausas moderadas, durante los intervalos de trabajo. MC-ST-PO-3 Evaluaciones medicas ocupacionales | C | III | Baja
|  |  | Virus (Covid-19) | Contacto con personal operativo y administrativo | Infecciones alergicas, tos, fiebre, problemas respiratorios, afectaciones graves a la salud. | x |  | 40 | 8 | B | II | Alta | Prohibir la entrada de personas contiagadas o con sintomas sospechoso de Covid-21 | Medicion de temperatura corporal con termómetro digital Puntos de lavados de manos accesibles para el trabajador Señalización edl Covid-19 Limpieza y desinfección en todas las areas y vehiculos de la empresa Distanciamiento Fisico Disponibilidad de baños limpios y aseados con implementos de aseo | Entrega de Epp adecuados para la tarea Formacion en prevención del Covid-19 Entrega de antibacterial Entrega de mascarilla tipo ful face y tapabocas Higiene y lavado de manos Realización de pruebas rapidas o PCR Covid-21 | Aplicación del Protocolo de Bioseguridad Aplicación de protocolo de primeros auxilios y asilamiento temporal en las sedes Flexibilidad en jornadas laborales | C | II | Media
41 |  |  | Ruido | Funcionamiento del martillo neumático. | Sordera y efectos extra auditivos (Irritabilidad, ansiedad). | x |  | 2 | 5 | B | II | Alta | Mantenimiento preventivo a los compresores, Silenciadores en el martillo, carcasa protectora del compresor; piques menos extensos por utilizar Bobcat | señalizción | Protección auditiva tipo inserción o tipo copa. | MC-ST-PO-3 Evaluaciones medicas ocupacionales MC-ST-DC-7 PVE Para Conservación Auditiva. | B | III | Media
42 |  |  | Vibraciones | Debido al efecto de retroceso durante el funcionamiento del martillo neumático | Trastornos articulares, daños vasculares ( Venosos, arteriales), lesiones de nervios periféricos, lesiones en el tunel carpiano, lesiones en las manos y antebrazos que son conocidas como el Síndrome por Vibraciones en Extremidades Superiores (Sves) . | x |  | 2 | 5 | B | II | Alta | Mantenimiento preventivo al martillo. Piques menos extensos por utilizar Bobca |  | Guantes tipo mecánico worknit y guantes tipo soldador y compresorista., SVE para Vibraciones. | MC-ST-DC-3 Programa de vigilancia epidemiológica vibración segmentaria | B | III | Media
43 |  |  | Contacto indirecto con baja, media y alta tensión. | Contacto de la punta del martillo con cables energizados que atraviesan el área de excavación. | Personas: Quemaduras, Shock, fibrilacion ventricular, electrocución. | x |  | 2 | 4 | B | I | Alta | Identificación y proteccion de redes eléctricas. |  | Botas de seguridad dielectricas | MC-ST-IT-34 Seguridad De Excavaciones En Zanjas.MC-ST-IT-12 Uso, cuidado y limitaciones de los elementos de protección personal. Identificacion de las redes a traves de apiques cortos y bajo la recoleccion de informacion obtenida por las empresas de servicios publicos y con los usuarios y/o dueños de predios. | C | II | Media
44 |  |  | Incendio | Por rotura de tubería de Gas natural o cortocircuito con cables energizados | Personas: Quemaduras. Equipos: Daños a los equipos compresores, perdidas económicas. | x |  | 2 | 4 | C | II | Media | Identificación y proteccion de redes de servicios públicos, solicitar apoyo a estas empresas | Extintores en los vehículos. | Capacitación en la operación del equipo compresor. Capacitacion en el manejo de extintores. | MC-ST-IT-34 Seguridad De Excavaciones En Zanjas.MC-ST-IT-12 Uso, cuidado y limitaciones de los elementos de protección personal. | D | III | Baja
45 |  |  | Material Particulado | Desprendimiento de partículas de cemento durante el proceso de pique en pavimento. | Irritación de vías aéreas superiores. | x |  | 2 | 5 | B | II | Alta |  |  | Respirador CFR1 |  | C | II | Media
46 |  |  | Golpeado por o contra | Operación subestándar y mal estado del martillo neumático al momento de la rotura de pavimentos. | Contusiones, heridas, traumas, fracturas, amputaciones. | x |  | 2 | 5 | B | II | Alta | Mantenimiento preventivo y correctivo |  | Botas con puntera de acero, Capacitación en manejo seguro de herramientas manuales ( Martillo Neumatico ) | MC-ST-IT-34 Seguridad De Excavaciones En Zanjas.MC-ST-IT-12 Uso, cuidado y limitaciones de los elementos de protección personal. | C | II | Media
47 |  |  | Sobreesfuerzo | Al subir y bajar Martillo Neumatico en el vehículo o terreno. | Lesiones del sistema musculo-esqueletico. | x |  | 2 | 5 | C | II | Baja |  |  | Capacitación en el manejo de cargas, SVE Prevención de Riesgos Ostemusculares. | MC-ST-IT-13 Manejo Seguro De Carga Manual | D | III | Baja
48 |  |  | Proyección de partículas | Esquirlas y cascotes durante el proceso de rotura de pavimentos y pisos. | Lesiones en los ojos, Quemaduras, Traumas, Heridas. | x |  | 2 | 5 | C | II | Media |  |  | Gafas de seguridad, pechera de carnaza y pasamontañas. | MC-ST-IT-34 Seguridad De Excavaciones En Zanjas.MC-ST-IT-12 Uso, cuidado y limitaciones de los elementos de protección personal. | D | II | Baja
49 |  |  | Caídas a nivel | Tropezar con Objetos o materiales de trabajo, escombros mal ubicados en vías de circulación o superficies (calles caminos andenes) humedos, resbalosos o sucios de aceites al momento de desplazarse en el área de trabajo. | Contusiones, Heridas, golpes, | x |  | 2 | 5 | C | III | Baja |  | Mantener en perfecto estado de orden y aseo el área | Botas antideslizantes | MC-ST-IT-33 Orden y Aseo. MC-ST-IT-20 Inspecciones De Seguridad. | D | III | Baja
50 |  |  | Atropello por vehículos | Trabajo en zonas con gran trafico vehicular | Lesiones multiples, muerte | x |  | 2 | 3 | C | I | Alta | horarios de bajo trafico vehicular. | Equipo de señalización ( Conos reflectivos y cinta de señalización). | Camisas con vanda reflectiva, chalecos reflectivos. | MC-ST-IT-34 Seguridad De Excavaciones En Zanjas.MC-ST-IT-12 Uso, cuidado y limitaciones de los elementos de protección personal. | D | I | Media
51 |  |  | Accidentes de Transito | Transporte hasta los diferentes puntos de trabajo. | Personas: Traumas, fracturas, muerte, daños a terceros, daño del vehículo. | x |  | 2 | 2 | C | I | Alta | Mantenimiento preventivo y correctivo | Uso del cinturon de seguridad Señales de transito, semaforo, reguladores. | Capacitación en manejo preventivo y seguridad vial, acreditación conductor | Cumplir con el Reglamento Nacional de Tránsito. Normas de tránsito locales y provinciales, Plan de Seguridad Vial. | C | II | Media
52 |  |  | Atracos, robos, agresiones | Trabajos en zonas de la vía publica | Contusiones, traumas, heridas, muerte. | x |  | 2 | 4 | B | I | Alta |  |  | Apoyo Policivo en zonas de alto riesgo, medios de comunicación, capacitación en riesgo público ( Como actuar en estas situaciones ), no utilizar prendas ni equipos llamativos | Permanecer en grupos al realizar trabajos en zonas de alto riesgo | D | I | Media
53 |  | REPARACION Y/O REPOSICION DE TUBERIAS (EXCAVACIONES MANUALES) | Disconfort Térmico. | Temperatura ambiente | Deshidratación, dolor de cabeza, disconfort, disminucion de la calidad y cantidad del trabajo. | x |  | 62 | 5 | B | III | Media |  |  | Hidratación. | Descansos y pausas moderadas, durante los intérvalos de trabajo. MC-ST-PO-3 Evaluaciones medicas ocupacionales | C | III | Baja
|  |  | Virus (Covid-19) | Contacto con personal operativo y administrativo | Infecciones alergicas, tos, fiebre, problemas respiratorios, afectaciones graves a la salud. | x |  | 40 | 8 | B | II | Alta | Prohibir la entrada de personas contiagadas o con sintomas sospechoso de Covid-21 | Medicion de temperatura corporal con termómetro digital Puntos de lavados de manos accesibles para el trabajador Señalización edl Covid-19 Limpieza y desinfección en todas las areas y vehiculos de la empresa Distanciamiento Fisico Disponibilidad de baños limpios y aseados con implementos de aseo | Entrega de Epp adecuados para la tarea Formacion en prevención del Covid-19 Entrega de antibacterial Entrega de mascarilla tipo ful face y tapabocas Higiene y lavado de manos Realización de pruebas rapidas o PCR Covid-21 | Aplicación del Protocolo de Bioseguridad Aplicación de protocolo de primeros auxilios y asilamiento temporal en las sedes Flexibilidad en jornadas laborales | C | II | Media
54 |  |  | Hongos, virus y Bacterias | Contacto con aguas residuales debido a la posible rotura de la tubería a reponer al momento de realizar la excavación. | Infecciones agudas o crónicas, enfermedades infectocontagiosas. | x |  | 48 | 4 | B | III | Media |  |  | Guantes de PVC tipo predator, Botas pantaneras, Jabón antibacterial. Mascarilla desechable, | RA-DC-1 plan mantenimiento preventivo redes saneamiento - limpieza,RA-IT-3 Operación de equipo succión presión, TA-IT-2 Tratamiento de aguas residuales, TA-IT-7 Operación de estaciones de bombeo de acueducto y alcantarillado,TA-IT-7 Operación de estaciones de bombeo de acueducto y alcantarillado, RA-IT-6 Seguridad para trabajos en las redes de alcantarillado, RA-DC-1 Plan mantenimiento preventivo redes saneamiento – limpieza. MC-ST-IT-25 Trabajos en Espacios confinados. RA-IT-2 operación unidad de inspección. MC-ST-IT-12 Uso, cuidado y limitaciones de los elementos de protección personal | C | III | Baja
55 |  |  | Golpeado por o contra | Manipulación de herramientas manuales, | Contusiones, heridas, traumas. | x |  | 48 | 5 | B | III | Media | Reposición de Herramientas en mal estado. |  | Botas con puntera de acero, Capacitación en manejo seguro de herramientas manuales. | MC-ST-IT-34 Seguridad De Excavaciones En Zanjas. MC-ST-IT-12 Uso, cuidado y limitaciones de los elementos de protección personal. | C | III | Baja
56 |  |  |  | Caídas de materiales en el interior de la excavación; bajar tuberías y materiales en el interior de la zanja. | Contusiones, heridas, traumas. | x |  | 48 | 5 | B | III | Media |  |  | Casco. Botas de seguridad con puntera de acero o pantaneras. La cuadrilla no puede realizar la instalación de las tuberías de alcantarillado por medio de túneles. | MC-ST-IT-34 Seguridad De Excavaciones En Zanjas. MC-ST-IT-12 Uso, cuidado y limitaciones de los elementos de protección personal. | C | III | Baja
57 |  |  | Fricción | Al entrar en contacto con materiales cortopunzantes en el interior de la escavacion. | Heridas, Cortes | x |  | 48 | 5 | C | III | Baja |  |  | Botas de seguridad con puntera de acero , guantes tipo . | MC-ST-IT-34 Seguridad De Excavaciones En Zanjas. MC-ST-IT-12 Uso, cuidado y limitaciones de los elementos de protección personal. | D | III | Baja
58 |  |  | Caídas a nivel | Tropezar con Objetos o materiales de trabajo, escombros mal ubicados en vías de circulación o superficies (calles caminos andenes) humedos, resbalosos o sucios de aceites al momento de desplazarse en el área de trabajo. | Contusiones, Heridas, golpes, | x |  | 62 | 5 | C | III | Baja |  | Mantener en perfecto estado de orden y aseo el área | Botas antideslizantes | MC-ST-IT-33 Orden y Aseo MC-ST-IT-20 Inspecciones De Seguridad. | D | III | Baja
59 |  |  | Accidentes de Transito | Transporte hasta los diferentes puntos de trabajo. | Personas: Traumas, fracturas, muerte, daños a terceros, daño del vehículo. | x |  | 62 | 2 | C | I | Alta | Mantenimiento preventivo y correctivo | Uso del cinturon de seguridad Señales de transito, semaforo, reguladores. | Capacitación en manejo preventivo y seguridad vial, acreditación conductor | Cumplir con el Reglamento Nacional de Tránsito. Normas de tránsito locales y provinciales, Plan de Seguridad Vial. | C | II | Media
60 |  |  | Atropello por vehículos | Trabajo en zonas con gran trafico vehicular | Lesiones multiples, muerte. | x |  | 48 | 4 | C | I | Alta | horarios de bajo trafico vehicular. | Equipo de señalización ( Conos reflectivos y cinta de señalización). | Camisas con vanda reflectiva, chalecos reflectivos. | MC-ST-IT-34 Seguridad De Excavaciones En Zanjas. MC-ST-IT-12 Uso, cuidado y limitaciones de los elementos de protección personal. | D | I | Media
61 |  |  | Proyección de partículas | Proceso de pique (rotura ) manual de pavimentos y pisos. | Quemaduras, Traumas, Heridas. | x |  | 48 | 4 | C | III | Baja |  |  | Gafas de seguridad, Casco, botas de seguridad con puntera de acero. | MC-ST-IT-34 Seguridad De Excavaciones En Zanjas. MC-ST-IT-12 Uso, cuidado y limitaciones de los elementos de protección personal. | D | III | Baja
|  |  | Aspectos Psicosociales | Repetitividad, monotonía; sobre carga laboral. | Fatiga, desconcentración, disminución de la destreza y precisión, cefalea, desordenes por traumas acumulativos (Estrés) | x |  | 48 | 4 |  |  | Media |  |  | Descansos y pausas moderadas, durante los intervalos de trabajo. MC-ST-PO-3 Evaluaciones medicas ocupacionales. | Descansos y pausas moderadas, durante los intervalos de trabajo. MC-ST-PO-3 Evaluaciones medicas ocupacionales. MC-ST-DC-15 Programa de Vigilancia Epidemiológica para factores de Riesgo Psicosociales. |  |  | Baja
62 |  |  | Atracos, robos, agresiones | Trabajos en zonas de la vía publica | Contusiones, traumas, heridas, muerte. | x |  | 62 | 4 | B | I | Alta |  |  | Apoyo Policivo en zonas de alto riesgo, medios de comunicación, capacitación en riesgo público ( Como actuar en estas situaciones ), no utilizar prendas ni equipos llamativos | Permanecer en grupos al realizar trabajos en zonas de alto riesgo | D | I | Media
63 |  |  | Contacto indirecto con baja, media y alta tensión. | Contacto de herramientas manuales con cables energizados que atraviesan el área de excavación. | Personas: Quemaduras, Shock, fibrilacion ventricular, electrocución. | x |  | 48 | 5 | B | I | Alta | Identificación y proteccion de redes eléctricas. |  | Botas de seguridad dielectricas | MC-ST-IT-34 Seguridad De Excavaciones En Zanjas. MC-ST-IT-12 Uso, cuidado y limitaciones de los elementos de protección personal. Identificacion de las redes a traves de apiques cortos y bajo la recoleccion de informacion obtenida por las empresas de servicios publicos y con los usuarios y/o dueños de predios. | C | II | Media
64 |  |  | Incendio | Escape de gas natural debido a la posible rotura de la tuberia al momento de la excavacion manual de zanja; y entrar este en contacto con una fuente de ignición. | Personas: Quemaduras. | x |  | 62 | 4 | C | II | Media | Proteccion de redes. | Extintor en el vehículo. | Identificación de las redes de servicios públicos | MC-ST-IT-34 Seguridad De Excavaciones En Zanjas. MC-ST-IT-12 Uso, cuidado y limitaciones de los elementos de protección personal. Identificacion de las redes a traves de apiques cortos y bajo la recoleccion de informacion obtenida por las empresas de servicios publicos y con los usuarios y/o dueños de predios. | D | III | Baja
65 |  |  | Gases y Vapores | Al momento de tener que ingresar a los registros, colectores con desprendimiento de gas metano, acido sulfurico u otros gases ( Sustancias toxicas) espacios confinados | Intoxicaciones agudas, irritacion de vias aereas superiores, los ojos, inconciencia, muerte. | x |  | 48 | 4 | C | I | Alta | Destapar y airear el espacio a ingresar | Medición de gases explosivos y venenosos, Sistema de ventilacion y extracción de aire. | Respirador en silicona 7700, arnes y cuerda de seguridad, equipo de respiracion autonomo (De Cascada). Equipo de izado (Tripode y/o Unipode), Selección, capacitación y entrenamiento del personal. | MC-ST-IT-25 Trabajos en Espacios confinados, Observaciones del comportamiento para verificacion de la puesta en marcha del Instructivo de trabajo y cumplimiento de normas. | C | II | Media
66 |  |  | Atrapamiento | Deslizamiento del terreno al momento de realizar la Excavación por inestabilidad de este. | Amputaciones, traumas, Contusiones, Heridas, muerte | x |  | 10 | 5 | B | I | Alta | Zanjas abiertas con mayor diametro, taludes inclinados, tabiques | Entibado, motobombas | Casco de seguridad, botas de seguridad con puntera de acero o botas pantaneras., capacitación y entrenamiento. La cuadrilla no puede realizar la instalación de las tuberías de alcantarillado por medio de túneles. | MC-ST-IT-34 Seguridad De Excavaciones En Zanjas. MC-ST-IT-12 Uso, cuidado y limitaciones de los elementos de protección personal. | C | II | Media
67 |  |  | Sobreesfuerzo | Levantamiento de tuberías, materiales pesados al momento de la Instalación de conducciones | Lesiones del sistema musculo-esqueletico. | x |  | 48 | 4 | C | II | Baja |  | Ayuda mecanica( Diferencial entre otros) | Capacitación en el manejo de cargas. | MC-ST-IT-13 Manejo Seguro De Carga Manual | D | III | Baja
68 |  |  | Sobreesfuerzo | Extraccion manual de piedras o material de regular tamaño de la zanja. | Lesiones del sistema musculo-esqueletico. | x |  | 48 | 4 | C | II | Baja |  | Ayuda mecanica( Diferencial entre otros) | Capacitación en el manejo de cargas. | MC-ST-IT-13 Manejo Seguro De Carga Manual | D | III | Baja
69 |  |  | Flexiones repetitivas | Extraccion manual de piedras o material de regular tamaño de la zanja. | Lesiones del sistema musculo-esqueletico. | x |  | 48 | 4 | C | III | Baja |  | Ayuda mecanica( Diferencial entre otros) | Capacitación en el manejo de cargas. | MC-ST-IT-13 Manejo Seguro De Carga Manual | D | III | Baja
70 |  | REPARACION /O REPOSICIÓN DE TUBERÍAS Y MANTENIMIENTO DE REDES ( EXCAVACIONES CON LA RETROEXCAVADORA ) | Disconfort Térmico. | Temperatura ambiente | Deshidratación, dolor de cabeza, disconfort, disminucion de la calidad y cantidad del trabajo. | x |  | 1 | 5 | B | III | Media |  |  | Hidratación. | Descansos y pausas moderadas, durante los intérvalos de trabajo. MC-ST-PO-3 Evaluaciones medicas ocupacionales | C | III | Baja
71 |  |  | Golpeado por o contra | Caídas de material y herramientas en el interior de la zanja. | Contusiones, heridas, traumas. | x |  | 1 | 5 | C | III | Baja | Mantener material y herramientas a minimo dos (0.60) mts del borde de la excavación. |  | Casco. Botas de seguridad con puntera de acero o pantaneras. | MC-ST-IT-34 Seguridad De Excavaciones En Zanjas. MC-ST-IT-12 Uso, cuidado y limitaciones de los elementos de protección personal. | D | III | Baja
72 |  |  |  | La maquina en movimiento por mala operación; al ser alcanzado por el balde (cucharón) de esta; al personal que se encuentre en la obra | Contusiones, heridas, traumas, muerte. | x |  | 68 | 5 | C | I | Alta | Mantenimiento preventivo y correctivo de la maquina; Inspección minuciosa visual y operativa de los elementos del equipo (tales como cucharones de desconexión rápida) | Guía de operación | Casco. Botas de seguridad antideslizantes con puntera de acero o pantaneras, capacitación y entrenamiento | MC-ST-IT-34 Seguridad De Excavaciones En Zanjas. MC-ST-IT-12 Uso, cuidado y limitaciones de los elementos de protección personal. | D | I | Media
73 |  |  | Atropello por vehículos | Trabajo en zonas con gran trafico vehicular | Lesiones múltiples, la muerte. | x |  | 1 | 4 | C | I | Alta | Bocina de retroceso, dispositivo rotativo de iluminacion. | Equipo de señalización ( Conos reflectivos y cinta de señalización). | Camisas con vanda reflectiva, chalecos reflectivos. | MC-ST-IT-34 Seguridad De Excavaciones En Zanjas. | D | I | Media
|  |  | Virus (Covid-19) | Contacto con personal operativo y administrativo | Infecciones alergicas, tos, fiebre, problemas respiratorios, afectaciones graves a la salud. | x |  | 40 | 8 | B | II | Alta | Prohibir la entrada de personas contiagadas o con sintomas sospechoso de Covid-21 | Medicion de temperatura corporal con termómetro digital Puntos de lavados de manos accesibles para el trabajador Señalización edl Covid-19 Limpieza y desinfección en todas las areas y vehiculos de la empresa Distanciamiento Fisico Disponibilidad de baños limpios y aseados con implementos de aseo | Entrega de Epp adecuados para la tarea Formacion en prevención del Covid-19 Entrega de antibacterial Entrega de mascarilla tipo ful face y tapabocas Higiene y lavado de manos Realización de pruebas rapidas o PCR Covid-21 | Aplicación del Protocolo de Bioseguridad Aplicación de protocolo de primeros auxilios y asilamiento temporal en las sedes Flexibilidad en jornadas laborales | C | II | Media
74 |  |  | Atrapamiento | Por vuelco o deslizamiento de la retroexcavadora al trabajar en terreno en pendiente e inestabilidad del mismo. | Contusiones, heridas, traumas, Muerte. | x |  | 1 | 5 | C | i | Alta | Estabilizadores independientes de las ruedas o zapatas de apoyo. Cabina de protección. | Cinturón de seguridad. | Casco. Botas de seguridad antideslizantes con puntera de acero o pantaneras. Personal entrenado y calificado para el cargo. | MC-ST-IT-34 Seguridad De Excavaciones En Zanjas. MC-ST-IT-12 Uso, cuidado y limitaciones de los elementos de protección personal. | D | I | Media
|  |  | Aspectos Psicosociales | Repetitividad, monotonía; sobre carga laboral. | Fatiga, desconcentración, disminución de la destreza y precisión, cefalea, desordenes por traumas acumulativos (Estrés) | x |  | 48 | 4 |  |  | Media |  |  | Descansos y pausas moderadas, durante los intervalos de trabajo. MC-ST-PO-3 Evaluaciones medicas ocupacionales. | Descansos y pausas moderadas, durante los intervalos de trabajo. MC-ST-PO-3 Evaluaciones medicas ocupacionales. MC-ST-DC-15 Programa de Vigilancia Epidemiológica para factores de Riesgo Psicosociales. |  |  | Baja
75 |  |  | Vibraciones | Debido al efecto de retroceso durante el funcionamiento de la retro. | Trastornos articulares, daños vasculares ( Venosos, arteriales), lesiones de nervios periféricos. | x |  | 1 | 4 | B | III | Media | Mantenimiento preventivo y correctivo de la maquina. |  |  | MC-ST-DC-3 Programa de vigilancia epidemiológica vibración segmentaria. MC-ST-PO-3 Evaluaciones medicas ocupacionales Descansos y pausas moderadas, durante los intérvalos de trabajo. | B | IV | Baja
76 |  |  | Material Particulado | Desprendimiento de partículas durante el trabajo en ambiente polvorientos. | Irritación de vías aéreas superiores. | x |  | 1 | 4 | B | III | Media |  | Cabina de protección | Respirador CFR1 | MC-ST-PO-3 Evaluaciones medicas ocupacionales | C | III | Baja
77 |  |  | Incendio | Escape de gas natural debido a la posible rotura de la tubería al momento de la excavación mecánica de la zanja; y entrar este en contacto con una fuente de ignición. | Personas: Quemaduras | x |  | 1 | 4 | C | II | Media | Protección de las redes. | Extintores en los vehículos, Grupo Apell, grupos de apoyo. | Identificación de las redes de servicios públicos | MC-ST-IT-34 Seguridad De Excavaciones En Zanjas. MC-ST-IT-12 Uso, cuidado y limitaciones de los elementos de protección personal. | D | III | Baja
78 |  |  | Contacto indirecto con baja, media y alta tensión. | Contacto de la cuchara de la retro con cables energizados que atraviesan el terreno o al circular junto a una línea eléctrica aérea. | Personas: Quemaduras, Shock, fibrilación ventricular, electrocución. | x |  | 1 | 5 | C | I | Alta | Identificación y proteccion de redes eléctricas. | Maquina con rueda de neumaticos. | Botas de seguridad dielectricas. | MC-ST-IT-34 Seguridad De Excavaciones En Zanjas. | D | I | Media
79 |  | LIMPIEZA DE RED LOCAL, ACOMETIDAS, REGISTRO DOMICILIARIO, POZOS DE INSPECCION. | Disconfort Térmico. | Temperatura ambiente | Deshidratación, dolor de cabeza, disconfort, disminucion de la calidad y cantidad del trabajo. | x |  | 48 | 5 | B | III | Media |  |  | Hidratación | Descansos y pausas moderadas, durante los intérvalos de trabajo. MC-ST-PO-3 Evaluaciones medicas ocupacionales | C | III | Baja
|  |  | Virus (Covid-19) | Contacto con personal operativo y administrativo | Infecciones alergicas, tos, fiebre, problemas respiratorios, afectaciones graves a la salud. | x |  | 40 | 8 | B | II | Alta | Prohibir la entrada de personas contiagadas o con sintomas sospechoso de Covid-21 | Medicion de temperatura corporal con termómetro digital Puntos de lavados de manos accesibles para el trabajador Señalización edl Covid-19 Limpieza y desinfección en todas las areas y vehiculos de la empresa Distanciamiento Fisico Disponibilidad de baños limpios y aseados con implementos de aseo | Entrega de Epp adecuados para la tarea Formacion en prevención del Covid-19 Entrega de antibacterial Entrega de mascarilla tipo ful face y tapabocas Higiene y lavado de manos Realización de pruebas rapidas o PCR Covid-21 | Aplicación del Protocolo de Bioseguridad Aplicación de protocolo de primeros auxilios y asilamiento temporal en las sedes Flexibilidad en jornadas laborales | C | II | Media
80 |  |  | Hongos, virus y Bacterias | Trabajo en contacto con aguas residuales | Infecciones agudas o crónicas, enfermedades infectocontagiosas. | x |  | 48 | 4 | B | III | Media |  |  | Guantes de PVC tipo predator, Botas pantaneras, Jabón antibacterial. Mascarilla desechable, | RA-DC-1 Plan mantenimiento preventivo redes saneamiento – limpieza, RA-IT-3 Operación de equipo succión presión, TA-IT-2 Tratamiento de aguas residuales, TA-IT-7 Operación de estaciones de bombeo de acueducto y alcantarillado, RA-IT-6 Seguridad para trabajos en las redes de alcantarillado, RA-DC-1 Plan mantenimiento preventivo redes saneamiento – limpieza. MC-ST-IT-25 Trabajos en Espacios confinados. RA-IT-2 operación unidad de inspección. MC-ST-IT-12 Uso, cuidado y limitaciones de los elementos de protección personal | C | III | Baja
81 |  |  | Golpeado por o contra | Manipulación de herramientas manuales( Rotasondas al momento de ejercer presión sobre las tuberías obstruidas | Contusiones, heridas, traumas, fracturas. | x |  | 48 | 5 | B | II | Alta |  | Ganchos y herramientas para abrir tapas | Botas con puntera de acero, Guantes de PVC, Capacitación en manejo seguro de herramientas manuales. | RA-DC-1 Plan mantenimiento preventivo redes saneamiento – limpieza, no ejercer presión manual al sentir obstruciones, realizar la extracción en mayor número de veces | C | II | Media
82 |  |  | Caídas a nivel | Tropezar con Objetos o materiales de trabajo, escombros mal ubicados en vías de circulación o superficies (calles caminos andenes) humedos, resbalosos o sucios de aceites al momento de desplazarse en el área de trabajo. | Contusiones, Heridas, golpes, | x |  | 48 | 8 | C | III | Baja |  | Mantener en perfecto estado de orden y aseo el área | Botas antideslizantes | MC-ST-IT-33 Orden y Aseo MC-ST-IT-20 Inspecciones De Seguridad. | D | III | Baja
83 |  |  | Accidentes de Transito | Transporte hasta los diferentes puntos de trabajo. | Personas: Traumas, fracturas, muerte, daños a terceros, daño del vehículo. | x |  | 48 | 2 | C | I | Alta | Mantenimiento preventivo y correctivo | Uso del cinturon de seguridad Señales de transito, semaforo, reguladores. | Capacitación en manejo preventivo y seguridad vial, acreditación conductor | Cumplir con el Reglamento Nacional de Tránsito. Normas de tránsito locales y provinciales, Plan de Seguridad Vial. | C | II | Media
84 |  |  | Atropello por vehículos | Trabajo en zonas con gran trafico vehicular | Lesiones multiples, muerte. | x |  | 48 | 4 | C | I | Alta | horarios de bajo trafico vehicular. | Equipo de señalización ( Conos reflectivos y cinta de señalización). | Camisas con vanda reflectiva, chalecos reflectivos. | MC-ST-IT-34 Seguridad De Excavaciones En Zanjas. MC-ST-IT-12 Uso, cuidado y limitaciones de los elementos de protección personal. | D | I | Media
85 |  |  | Atracos, robos, agresiones | Trabajos en zonas de la vía publica | Contusiones, traumas, heridas, muerte. | x |  | 48 | 4 | B | I | Alta |  |  | Apoyo Policivo en zonas de alto riesgo, medios de comunicación, capacitación en riesgo público ( Como actuar en estas situaciones ), no utilizar prendas ni equipos llamativos | Permanecer en grupos al realizar trabajos en zonas de alto riesgo | D | I | Media
86 |  |  | Gases y Vapores | Al momento de tener que ingresar a los registros, colectores con desprendimiento de gas metano, acido sulfurico u otros gases ( Sustancias toxicas) espacios confinados | Intoxicaciones agudas, irritacion de vias aereas superiores, los ojos, inconciencia, muerte. | x |  | 48 | 4 | C | I | Alta | Destapar y airear el espacio a ingresar | Medición de gases explosivos y venenosos, Sistema de ventilacion y extracción de aire. | Respirador en silicona 7700, arnes y cuerda de seguridad, equipo de respiracion autonomo (De Cascada). Equipo de izado (Tripode y/o Unipode), Selección, capacitación y entrenamiento del personal. | MC-ST-IT-25 Trabajos en Espacios confinados, Observaciones del comportamiento para verificacion de la puesta en marcha del Instructivo de trabajo y cumplimiento de normas. | C | II | Media
87 |  |  | Caidas de altura | Al acender por los manholes, pozos o camaras a una altura aprox de 4 a 6 metros | Lesiones severas, fracturas, muerte | x |  | 48 | 2 | B | I | Alta | Inspecciones periodicas a las escaleras y sujeción de las mismas | Puntos de Anclaje y posicionamiento. | Reporte de condiciones inseguras, identificación del peligro, Arneses, eslingas, mosquetones, equipos retractiles, cuerdas, manilas, ganchos (sistemas de anclaje) Formacion y/o Competencia Del Personal | MC-ST-PO-3 Evaluaciones medicas ocupacionales.MC-ST-DC-13 Programa de Protección Contra Caídas | D | I | Media
88 |  |  | Adopción de posturas incorrectas | Apertura y cierre de las tapas de manhol, registros. | Lesiones del sistema musculo-esqueletico. | x |  | 48 | 4 | C | III | Baja |  | Ganchos y herramientas para abrir tapas | Capacitación en manejjo de posturas seguras | MC-ST-IT-34 Seguridad De Excavaciones En Zanjas. MC-ST-IT-12 Uso, cuidado y limitaciones de los elementos de protección personal. | D | III | Baja
89 |  |  | Sobreesfuerzo | Al subir y bajar Maquina rotazonda en el vehículo o terreno. | Lesiones del sistema musculo-esqueletico. | x |  | 2 | 5 | C | II | Baja |  | Winche para subir y bajar cargas | Capacitación en el manejo de cargas, SVE Prevención de Riesgos Ostemusculares. | MC-ST-IT-13 Manejo Seguro De Carga Manual | D | III | Baja
90 |  |  | Ruido | Funcionamiento del maquina rotasonda. | Sordera y efectos extra auditivos (Irritabilidad, ansiedad). | x |  | 48 | 5 | B | II | Alta | Mantenimiento preventivo a las maquinas rotasondas. | señalizción | Protección auditiva tipo inserción o tipo copa. | MC-ST-PO-3 Evaluaciones medicas ocupacionales MC-ST-DC-7 PVE Para Conservación Auditiva.. | B | III | Media
91 |  |  | Incendio | Descomposicion de materia organica con desprendimiento de gas metano; Acido sulfidrico. | Personas: Quemaduras, perdidas económicas. |  | x | 48 | 2 | C | II | Media | Destapar y airear el espacio a ingresar | Medición de gases explosivos y venenosos, Sistema de ventilacion y extracción de aire. Autorizacion de acceso. | Respirador en silicona 7700, arnes y cuerda de seguridad, equipo de respiracion autonoma. Equipo de izado, capacitación y entrenamiento | MC-ST-IT-25 Trabajos en Espacios confinados | D | II | Baja
92 |  | LIMPIEZA DE LAS ESTACIONES DE BOMBEO DE AGUA RESIDUAL( ESTACIONES ELEVADORAS): REMOCION DE SOLIDOS SEDIMENTABLES O SISTEMA DE DESBASTE EN EL POZO Y LIMPIEZA DE REJILLAS | Gases y Vapores | Al momento de tener que ingresar a los registros, colectores con desprendimiento de gas metano, acido sulfurico u otros gases ( Sustancias toxicas) espacios confinados | Intoxicaciones agudas, irritacion de vias aereas superiores, los ojos, inconciencia, muerte. | x |  | 48 | 2 | C | I | Alta | Destapar y airear el espacio a ingresar | Medición de gases explosivos y venenosos, Sistema de ventilacion y extracción de aire. | Respirador en silicona 7700, arnes y cuerda de seguridad, equipo de respiracion autonomo (De Cascada). Equipo de izado (Tripode y/o Unipode), Selección, capacitación y entrenamiento del personal. | MC-ST-IT-25 Trabajos en Espacios confinados, Observaciones del comportamiento para verificacion de la puesta en marcha del Instructivo de trabajo y cumplimiento de normas. | C | II | Media
|  |  | Virus (Covid-19) | Contacto con personal operativo y administrativo | Infecciones alergicas, tos, fiebre, problemas respiratorios, afectaciones graves a la salud. | x |  | 40 | 8 | B | II | Alta | Prohibir la entrada de personas contiagadas o con sintomas sospechoso de Covid-21 | Medicion de temperatura corporal con termómetro digital Puntos de lavados de manos accesibles para el trabajador Señalización edl Covid-19 Limpieza y desinfección en todas las areas y vehiculos de la empresa Distanciamiento Fisico Disponibilidad de baños limpios y aseados con implementos de aseo | Entrega de Epp adecuados para la tarea Formacion en prevención del Covid-19 Entrega de antibacterial Entrega de mascarilla tipo ful face y tapabocas Higiene y lavado de manos Realización de pruebas rapidas o PCR Covid-21 | Aplicación del Protocolo de Bioseguridad Aplicación de protocolo de primeros auxilios y asilamiento temporal en las sedes Flexibilidad en jornadas laborales | C | II | Media
93 |  |  | Caidas de altura | Al acender por los manholes, pozos o camaras a una altura aprox de 4 a 6 metros | Lesiones severas, fracturas, muerte | x |  | 4 | 2 | B | I | Alta | Inspecciones periodicas a las escaleras y sujeción de las mismas | Puntos de Anclaje y posicionamiento. | Reporte de condiciones inseguras, identificación del peligro, Arneses, eslingas, mosquetones, equipos retractiles, cuerdas, manilas, ganchos (sistemas de anclaje) Formacion y/o Competencia Del Personal | MC-ST-PO-3 Evaluaciones medicas ocupacionales. DC_80 Programa De Proteccion Contra Caidas | D | I | Media
94 |  |  | Hongos, virus y Bacterias | Trabajo con aguas residuales. | Infecciones agudas o crónicas, enfermedades infectocontagiosas. | x |  | 4 | 5 | B | III | Media | Bloqueo de los colectores o cierre de las compuertas del pozo humedo. |  | Guantes de PVC tipo predator, Botas pantaneras, Jabón antibacterial. Mascarilla desechable, | RA-DC-1 Plan mantenimiento preventivo redes saneamiento – limpieza, RA-IT-3 Operación de equipo succión presión, TA-IT-2 Tratamiento de aguas residuales, TA-IT-7 Operación de estaciones de bombeo de acueducto y alcantarillado,TA-IT-7 Operación de estaciones de bombeo de acueducto y alcantarillado, RA-IT-6 Seguridad para trabajos en las redes de alcantarillado, RA-DC-1 Plan mantenimiento preventivo redes saneamiento – limpieza. MC-ST-IT-25 Trabajos en Espacios confinados. RA-IT-2 operación unidad de inspección. MC-ST-IT-12 Uso, cuidado y limitaciones de los elementos de protección personal. MC-ST-IT-25 Trabajos en Espacios confinados. | C | III | Baja
95 |  |  | Disconfort Térmico. | Temperatura ambiente | Deshidratación, dolor de cabeza, disconfort, disminucion de la calidad y cantidad del trabajo. | x |  | 4 | 3 | B | III | Media |  | Aire acondicionado en el vehículo | Hidratación | Descansos y pausas moderadas, durante los intérvalos de trabajo. MC-ST-PO-3 Evaluaciones medicas ocupacionales | C | III | Baja
96 |  |  | Incendio | Debido a las altas concentraciones de acido sulfidrico y una gran cantidad de aire que forma una mezcla explosiva que al entrar en contacto con una fuente de calor lo suficientemente intensa pueden ocacionar una explosion. | Personas: Quemaduras, Equipos: Daños a los equipos de bombeo, perdidas económicas. Paro productivo: Daños en la reputación de la empresa. | x |  | 4 | 2 | C | II | Media | Lavado y limpieza del recinto para disminuir la concentracion de los gases. | Medición de gases explosivos y venenosos, Sistema de extracción de aire, autorizacion de acceso. | Respirador en silicona 770, Capacitacion en el manejo del equipo de medicion de gases. Equipo de respiracion autonomo, equipo de izado, capacitación y entrenamiento. | MC-ST-IT-25 Trabajos en Espacios confinados | D | II | Baja
97 |  |  | Golpeado por o contra | Tapa de manhol, colectores, manguera de succión cuando se esta trabajando en conjunto con el equipo de presion succion, herramientas manuales. | Contusiones, heridas, traumas, fracturas. | x |  | 4 | 5 | B | II | Alta |  | Ganchos y herramientas para abrir tapas | Capacitación en manejjo de posturas seguras | MC-ST-IT-34 Seguridad De Excavaciones En Zanjas. MC-ST-IT-12 Uso, cuidado y limitaciones de los elementos de protección personal. | C | II | Media
98 |  |  | Caídas a nivel | Tropezar con Objetos o materiales de trabajo, escombros mal ubicados en vías de circulación o superficies (calles caminos andenes) humedos, resbalosos o sucios de aceites al momento de desplazarse en el área de trabajo. | Contusiones, Heridas, golpes, | x |  | 4 | 8 | C | III | Baja |  | Mantener en perfecto estado de orden y aseo el área | Botas antideslizantes | MC-ST-IT-33 Orden y Aseo. MC-ST-IT-20 Inspecciones De Seguridad. | D | III | Baja
99 |  |  | Atracos, robos, agresiones | Trabajos en zonas de la vía publica | Contusiones, heridas, traumas, muerte. | x |  | 4 | 3 | C | I | Alta |  |  | Apoyo Policivo en zonas de alto riesgo, medios de comunicación, capacitación en riesgo público ( Como actuar en estas situaciones ), no utilizar prendas ni equipos llamativos | Permanecer en grupos al realizar trabajos en zonas de alto riesgo | D | I | Media
100 |  |  | Accidentes de Transito | Transporte hasta los diferentes puntos de trabajo. | Personas: Traumas, fracturas, muerte, daños a terceros, daño del vehículo. | x |  | 4 | 2 | C | I | Alta | Mantenimiento preventivo y correctivo | Uso del cinturon de seguridad Señales de transito, semaforo, reguladores. | Capacitación en manejo preventivo y seguridad vial, acreditación conductor | Cumplir con el Reglamento Nacional de Tránsito. Normas de tránsito locales y provinciales, Plan de Seguridad Vial. | C | II | Media
IDENTIFICACION DE PELIGROS | [5 empty] | PARAMETROS DE VALORACION DEL RIESGO PURO ( SIN CONTROLES ) | [6 empty] | PARAMETROS DE VALORACION DEL RIESGO RESIDUAL ( CON CONTROLES ) (Nota: Tener en cuenta la jerarquia de los controles: eliminacion, sustitucion, controles de ingenieria, controles administrativos (señalizaciones , advertencias), equipos y elementos de proteccion personal)
N° | ACTIVIDAD | TAREAS | PELIGROS | FUENTE O EVENTO | POSIBLES CONSECUENCIAS | ACTIVIDAD |  | EXPUESTOS | HORAS DE EXPOSICIÓN- DÍA | PROBABILIDAD | CONSECUENCIAS | ESTIMACIÓN DEL RIESGO | MEDIDAS DE CONTROL |  |  |  | PROBABILIDAD | CONSECUENCIAS | ESTIMACIÓN DEL RIESGO
[6 empty] | RUTINARIA | NO RUTINARIA | [5 empty] | FUENTE | MEDIO | PERSONA | METODO
1 | MANTENIMIENTO Y ACTUALIZACION DE LOS SISTEMAS DE INFORMACION Y CONTROL | LEVANTAMIENTO TOPOGRAFICO DE LA RED DE AGUAS RESIDUALES | Accidentes de Transito | Transporte hasta los diferentes puntos de trabajo. | Personas: Traumas, fracturas, muerte, daños a terceros, daño del vehículo. | x |  | 4 | 3 | C | I | Alta | Mantenimiento preventivo y correctivo | Uso del cinturon de seguridad Señales de transito, semaforo, reguladores. | Capacitación en manejo preventivo y seguridad vial, acreditación conductor | Cumplir con el Reglamento Nacional de Tránsito. Normas de tránsito locales y provinciales, Plan de Seguridad Vial. | C | II | Media
2 |  |  | Atropello por vehículos | Trabajo en zonas con gran trafico vehicular | Lesiones multiples, muerte. | x |  | 4 | 4 | C | I | Alta | horarios de bajo trafico vehicular. | Equipo de señalización ( Conos reflectivos y cinta de señalización). | Camisas con vanda reflectiva, chalecos reflectivos. | MC-ST-IT-34 Seguridad De Excavaciones En Zanjas. MC-ST-IT-12 Uso, cuidado y limitaciones de los elementos de protección personal. | D | I | Media
|  |  | Aspectos Psicosociales | Repetitividad, monotonía; sobre carga laboral. | Fatiga, desconcentración, disminución de la destreza y precisión, cefalea, desordenes por traumas acumulativos (Estrés) | x |  | 48 | 4 |  |  | Media |  |  | Descansos y pausas moderadas, durante los intervalos de trabajo. MC-ST-PO-3 Evaluaciones medicas ocupacionales. | Descansos y pausas moderadas, durante los intervalos de trabajo. MC-ST-PO-3 Evaluaciones medicas ocupacionales. MC-ST-DC-15 Programa de Vigilancia Epidemiológica para factores de Riesgo Psicosociales. |  |  | Baja
3 |  |  | Disconfort Térmico. | Temperatura ambiente | Deshidratación, dolor de cabeza, disconfort, disminucion de la calidad y cantidad del trabajo. | x |  | 4 | 3 | B | III | Media |  |  | Hidratación | Descansos y pausas moderadas, durante los intérvalos de trabajo. MC-ST-PO-3 Evaluaciones medicas ocupacionales | C | III | Baja
|  |  | Virus (Covid-19) | Contacto con compañeros de trabajo y personas externas | Infecciones alergicas, tos, fiebre, problemas respiratorios, afectaciones graves a la salud. | x |  | 40 | 8 | B | II | Alta | Prohibir la entrada de personas contiagadas o con sintomas sospechoso de Covid-19 | Medicion de temperatura corporal con termómetro digital Puntos de lavados de manos accesibles para el trabajador Señalización edl Covid-19 Limpieza y desinfección en todas las areas y vehiculos de la empresa Distanciamiento Fisico Disponibilidad de baños limpios y aseados con implementos de aseo | Entrega de Epp adecuados para la tarea Formacion en prevención del Covid-19 Entrega de antibacterial Entrega de mascarilla tipo ful face y tapabocas Higiene y lavado de manos Realización de pruebas rapidas o PCR Covid-19 | Aplicación del Protocolo de Bioseguridad Aplicación de protocolo de primeros auxilios y asilamiento temporal en las sedes Flexibilidad en jornadas laborales | C | II | Media
4 |  |  | Disconfort Térmico. | Trabajos a la intemperie (Rayos ultravioletas) emitidos por el sol. | Lesiones en la piel, Irritación de la conjuntiva del ojo, cataratas. | x |  | 4 | 4 | B | III | Media |  |  | Camisa manga larga, Hidratación, pausas en la tarea. | Descansos y pausas moderadas, durante los intérvalos de trabajo. MC-ST-PO-3 Evaluaciones medicas ocupacionales | C | III | Baja
5 |  |  | Envenenamiento | Aplicación de insecticidas para el control de plagas / insectos al interior de oficinas | Intoxicacion, reaccion alergica | x |  | 4 | 1 | B | III | Media | Retirar el personal al interior de la oficina durante su aplicación, para evitar la inhalación del producto. | No permitir el ingreso de personas al área, durante el proceso de aplicación y evitar por un tiempo considera el ingreso a las áreas en donde se halla aplicado el producto. | Protección respiratoria de la persona a aplicar el producto; No exponerse por periodos prolongados a su inhalación. | Mantener la (MSDS) De cada Producto Químico. | C | III | Baja
6 |  |  | Contacto con macroorganismos | Por cambios climáticos, zonas verdes y presencia de humedales. | Dengue y afecciones dermatológicas. | x |  | 4 | 6 | C | III | Baja |  | Fumigaciones y uso de insecticida. |  |  | D | III | Baja
7 |  |  | Atracos, robos, agresiones | Trabajos en zonas de la vía publica | Contusiones, heridas, traumas, muerte. | x |  | 4 | 4 | C | I | Alta |  |  | Apoyo Policivo en zonas de alto riesgo, medios de comunicación, capacitación en riesgo público ( Como actuar en estas situaciones ), no utilizar prendas ni equipos llamativos | Permanecer en grupos al realizar trabajos en zonas de alto riesgo | D | I | Media
8 |  |  | Golpeado por o contra | Manipulación de herramientas manuales; Tapa pesadas de registros, colectores al momento de abrir estos. | Contusiones, heridas, traumas, fracturas | x |  | 4 | 4 | B | II | Alta |  | Ganchos y herramientas para abrir tapas | Botas con puntera de acero, Capacitación en manejo seguro de herramientas manuales. | RA-DC-1 plan mantenimiento preventivo redes saneamiento - limpieza, RA-IT-3 Operación de equipo succión presión, TA-IT-2 Tratamiento de aguas residuales, TA-IT-7 Operación de estaciones de bombeo de acueducto y alcantarillado,TA-IT-7 Operación de estaciones de bombeo de acueducto y alcantarillado, RA-IT-6 Seguridad para trabajos en las redes de alcantarillado, RA-DC-1 Plan mantenimiento preventivo redes saneamiento – limpieza. MC-ST-IT-25 Trabajos en Espacios confinados. RA-IT-2 operación unidad de inspección. MC-ST-IT-12 Uso, cuidado y limitaciones de los elementos de protección personal. MC-ST-IT-25 Trabajos en Espacios confinados. | C | II | Media
9 |  |  | Sobreesfuerzo | Al momento de bajar los equipos del vehículo ( teodolito, GPS) | Lesiones del sistema musculo-esqueletico. | x |  | 4 | 4 | D | II | Baja |  |  | Capacitación en el manejo de cargas. | MC-ST-IT-13 Manejo Seguro De Carga Manual | D | III | Baja
10 |  |  | Caídas a nivel | Tropezar con Objetos o materiales de trabajo, escombros mal ubicados en vías de circulación o superficies (calles caminos andenes) humedos, resbalosos o sucios de aceites al momento de desplazarse en el área de trabajo. | Contusiones, heridas, traumas | x |  | 4 | 5 | C | III | Baja |  | Mantener en perfecto estado de orden y aseo el área | Botas antideslizantes | MC-ST-IT-33 Orden y Aseo. MC-ST-IT-20 Inspecciones De Seguridad. | D | III | Baja
11 |  |  | Contacto indirecto con baja, media y alta tensión. | Al momento de manipular la mira topográfica extendida. | Quemaduras, Shock, fivrilación ventricular, electrocución (muerte). | x |  | 4 | 4 | B | I | Alta | Identificación y proteccion de redes eléctricas. | Mira en fibra de vidrio | Botas de seguridad dielectricas, medios de comunicación | Evaluar perimetro para observar líneas eléctricas áereas | D | I | Media
12 |  |  | Hongos, virus y Bacterias | Contacto con aguas residuales al retirar la mira del manhol. | Infecciones agudas o crónicas, enfermedades infectocontagiosas. | x |  | 4 | 5 | B | III | Media |  |  | Guantes de PVC tipo predator, Botas pantaneras, Jabón antibacterial. Mascarilla desechable, | RA-DC-1 plan mantenimiento preventivo redes saneamiento - limpieza, RA-IT-3 Operación de equipo succión presión, TA-IT-2 Tratamiento de aguas residuales, TA-IT-7 Operación de estaciones de bombeo de acueducto y alcantarillado,TA-IT-7 Operación de estaciones de bombeo de acueducto y alcantarillado, RA-IT-6 Seguridad para trabajos en las redes de alcantarillado, RA-DC-1 Plan mantenimiento preventivo redes saneamiento – limpieza. MC-ST-IT-25 Trabajos en Espacios confinados. RA-IT-2 operación unidad de inspección. MC-ST-IT-12 Uso, cuidado y limitaciones de los elementos de protección personal. MC-ST-IT-25 Trabajos en Espacios confinados. | D | III | Baja
13 |  |  | Contacto con macroorganismos | Animal o insecto al desplazarse por zonas con gran cantidades de montes | Envenenamiento, reaccion toxica, infecciones. | x |  | 4 | 3 | C | II | Media |  |  | Botas pantaneras, suero antiofidico | MC-ST-IT-33 Orden y Aseo. MC-ST-IT-20 Inspecciones De Seguridad. | D | III | Baja
IDENTIFICACION DE PELIGROS | [5 empty] | PARAMETROS DE VALORACION DEL RIESGO PURO ( SIN CONTROLES ) | [6 empty] | PARAMETROS DE VALORACION DEL RIESGO RESIDUAL ( CON CONTROLES ) (Nota: Tener en cuenta la jerarquia de los controles: eliminacion, sustitucion, controles de ingenieria, controles administrativos (señalizaciones , advertencias), equipos y elementos de proteccion personal)
N° | ACTIVIDAD | TAREAS | PELIGROS | FUENTE O EVENTO | POSIBLES CONSECUENCIAS | ACTIVIDAD |  | EXPUESTOS | HORAS DE EXPOSICIÓN- DÍA | PROBABILIDAD | CONSECUENCIAS | ESTIMACIÓN DEL RIESGO | MEDIDAS DE CONTROL |  |  |  | PROBABILIDAD | CONSECUENCIAS | ESTIMACIÓN DEL RIESGO
[6 empty] | RUTINARIA | NO RUTINARIA | [5 empty] | FUENTE | MEDIO | PERSONA | METODO
1 | CONSTRUCCION DE ACOMETIDAS, POZOS DE INSPECCION Y REGISTROS DOMICILIARIOS. | ELABORACION DE ACOMETIDAS, POZOS DE INSPECCION Y REGISTROS DOMICILIARIOS. | Disconfort Térmico. | Temperatura ambiente | Deshidratación, dolor de cabeza, disconfort, disminucion de la calidad y cantidad del trabajo. | x |  | 48 | 3 | B | III | Media |  |  | Hidratación | Descansos y pausas moderadas, durante los intérvalos de trabajo. MC-ST-PO-3 Evaluaciones medicas ocupacionales | C | III | Baja
2 |  |  | Contacto con sustancias químicas | Manipulación de cemento. Para el levantamiento de manholes y sellado de acometidas (ramales). | Dermatitis de tipo alergenico como irritante. |  |  | 48 | 1 | C | III | Baja |  |  | Guantes de PVC y de cuero; Botas de seguridad con puntera o pantaneras | MC-ST-IT-12 Uso, cuidado y limitaciones de los elementos de protección personal. | D | III | Baja
3 |  |  | Caídas a nivel | Tropezar con Objetos o materiales de trabajo, escombros mal ubicados en vías de circulación o superficies (calles caminos andenes) humedos, resbalosos o sucios de aceites al momento de desplazarse en el área de trabajo. | Contusiones, Heridas, golpes, | x |  | 48 | 5 | C | III | Baja |  | Mantener en perfecto estado de orden y aseo el área | Botas antideslizantes | MC-ST-IT-33 Orden y Aseo. MC-ST-IT-20 Inspecciones De Seguridad. | D | III | Baja
|  |  | Virus (Covid-19) | Contacto con compañeros de trabajo y personas externas | Infecciones alergicas, tos, fiebre, problemas respiratorios, afectaciones graves a la salud. | x |  | 40 | 8 | B | II | Alta | Prohibir la entrada de personas contiagadas o con sintomas sospechoso de Covid-19 | Medicion de temperatura corporal con termómetro digital Puntos de lavados de manos accesibles para el trabajador Señalización edl Covid-19 Limpieza y desinfección en todas las areas y vehiculos de la empresa Distanciamiento Fisico Disponibilidad de baños limpios y aseados con implementos de aseo | Entrega de Epp adecuados para la tarea Formacion en prevención del Covid-19 Entrega de antibacterial Entrega de mascarilla tipo ful face y tapabocas Higiene y lavado de manos Realización de pruebas rapidas o PCR Covid-19 | Aplicación del Protocolo de Bioseguridad Aplicación de protocolo de primeros auxilios y asilamiento temporal en las sedes Flexibilidad en jornadas laborales | C | II | Media
|  |  | Aspectos Psicosociales | Repetitividad, monotonía; sobre carga laboral. | Fatiga, desconcentración, disminución de la destreza y precisión, cefalea, desordenes por traumas acumulativos (Estrés) | x |  | 48 | 4 |  |  | Media |  |  | Descansos y pausas moderadas, durante los intervalos de trabajo. MC-ST-PO-3 Evaluaciones medicas ocupacionales. | Descansos y pausas moderadas, durante los intervalos de trabajo. MC-ST-PO-3 Evaluaciones medicas ocupacionales. MC-ST-DC-15 Programa de Vigilancia Epidemiológica para factores de Riesgo Psicosociales. |  |  | Baja
4 |  |  | Hongos, virus y Bacterias | Contacto con aguas residuales al momento de la elaboracion del pozo, registro | Infecciones agudas o crónicas, enfermedades infectocontagiosas. | x |  | 48 | 5 | B | III | Media |  |  | Guantes de pvc tipo predator, Botas pantaneras, overol fontanero, Vacunación de operarios, jabon antibacterial, SVE. | RA-DC-1 plan mantenimiento preventivo redes saneamiento - limpieza, RA-IT-3 Operación de equipo succión presión, TA-IT-2 Tratamiento de aguas residuales, TA-IT-7 Operación de estaciones de bombeo de acueducto y alcantarillado,TA-IT-7 Operación de estaciones de bombeo de acueducto y alcantarillado, RA-IT-6 Seguridad para trabajos en las redes de alcantarillado, RA-DC-1 Plan mantenimiento preventivo redes saneamiento – limpieza. MC-ST-IT-25 Trabajos en Espacios confinados. RA-IT-2 operación unidad de inspección. MC-ST-IT-12 Uso, cuidado y limitaciones de los elementos de protección personal. MC-ST-IT-25 Trabajos en Espacios confinados. | C | III | Baja
5 |  |  | Golpeado por o contra | Manipulación de herramientas manuales al momento de la preparacion de la mezcla e instalacion de tapas de manhol. | Contusiones, heridas, traumas | x |  | 48 | 1 | B | II | Alta |  |  | Botas de seguridad con puntera de acero, Capacitación en manejo seguro de herramientas manuales. | MC-ST-IT-33 Orden y Aseo. MC-ST-IT-20 Inspecciones De Seguridad. | C | II | Media
6 |  |  | Material Particulado | Proceso de preparacion de la mezcla ( Polvo de cemento). | Irritación de vías aéreas superiores. | x |  | 48 | 1 | B | IV | Baja | Humedecer el terreno |  | Respirador CFR1 | MC-ST-IT-33 Orden y Aseo. MC-ST-IT-12 Uso, cuidado y limitaciones de los elementos de protección personal. | D | III | Baja
7 |  |  | Proyección de partículas | Esquirlas y cascotes durante el proceso de pique (rotura ) de pavimentos y pisos para la elaboracion de pozos, registros. | Quemaduras, Traumas, Heridas. | x |  | 48 | 1 | C | III | Baja |  |  | Gafas de seguridad, Casco, botas de seguridad con puntera de acero. | MC-ST-IT-12 Uso, cuidado y limitaciones de los elementos de protección personal. | D | III | Baja
8 |  |  | Atracos, robos, agresiones | Trabajos en zonas de la vía publica | Contusiones, heridas, traumas, muerte. | x |  | 48 | 4 | C | I | Alta |  |  | Apoyo Policivo en zonas de alto riesgo, medios de comunicación, capacitación en riesgo público ( Como actuar en estas situaciones ), no utilizar prendas ni equipos llamativos | Permanecer en grupos al realizar trabajos en zonas de alto riesgo | D | I | Media
9 |  |  | Accidentes de Transito | Transporte hasta los diferentes puntos de trabajo. | Personas: Traumas, fracturas, muerte, daños a terceros, daño del vehículo. | x |  | 48 | 3 | C | I | Alta | Mantenimiento preventivo y correctivo | Uso del cinturon de seguridad Señales de transito, semaforo, reguladores. | Capacitación en manejo preventivo y seguridad vial, acreditación conductor | Cumplir con el Reglamento Nacional de Tránsito. Normas de tránsito locales y provinciales, Plan de Seguridad Vial. | C | II | Media
10 |  |  | Envenenamiento | Aplicación de insecticidas para el control de plagas / insectos al interior de oficinas | Intoxicacion, reaccion alergica | x |  | 48 | 1 | B | III | Media | Retirar el personal al interior de la oficina durante su aplicación, para evitar la inhalación del producto. | No permitir el ingreso de personas al área, durante el proceso de aplicación y evitar por un tiempo considera el ingreso a las áreas en donde se halla aplicado el producto. | Protección respiratoria de la persona a aplicar el producto; No exponerse por periodos prolongados a su inhalación. | Mantener la (MSDS) De cada Producto Químico. | C | III | Baja
11 |  |  | Contacto con macroorganismos | Por cambios climáticos, zonas verdes y presencia de humedales. | Dengue y afecciones dermatológicas. | x |  | 48 | 6 | C | III | Baja |  | Fumigaciones y uso de insecticida. |  |  | D | III | Baja
12 |  |  | Atropello por vehículos | Trabajo en zonas con gran trafico vehicular | Lesiones multiples, muerte. | x |  | 48 | 4 | C | I | Alta | horarios de bajo trafico vehicular. | Equipo de señalización ( Conos reflectivos y cinta de señalización). | Camisas con vanda reflectiva, chalecos reflectivos. | MC-ST-IT-34 Seguridad De Excavaciones En Zanjas. MC-ST-IT-12 Uso, cuidado y limitaciones de los elementos de protección personal. | D | I | Media

## PRIORIZACION DE RIESGOS
ACTIVIDAD | TAREA | PELIGRO | DESCRIPCION DE LA FUENTE O EVENTO | EVALUACION O NIVEL DEL RIESGO | ESTIMACION DEL RIESGO | CONDUCTA A SEGUIR
LIMPIEZA Y MANTENIMIENTO PREVENTIVO Y CORRECTIVO DE LA RED SANITARIA Y ELEMENTOS AUXILIARES | LIMPIEZA DE LA RED CON EL EQUIPO PRESION-SUCCION (OPERACIÓN Y MANEJO) | Accidentes de Tránsito | Transporte hasta los diferentes puntos de trabajo | MEDIA | ACEPTABLE | MONITOREAR CONTROLES ACTUALES Y PLANIFICACIÓN EN MATERIA DE SST PARA EL AÑO EN CURSO
|  | Golpeado por o contra | Con la Boquilla acoplada a la manguera al momento de estar inyectando AGUA a la red a altas presiones. Durante la manipulación y/o operación de la varilla rota sonda. | MEDIA | ACEPTABLE
|  |  | Manipulacion de tapas de manhole, registros, colectores. | MEDIA | ACEPTABLE
|  | Atropello por vehículos | Trabajo en zonas con gran trafico vehicular | MEDIA | ACEPTABLE
|  | Atracos, robos, agresiones | Trabajos en zonas de la vía publica | MEDIA | ACEPTABLE
|  | Gases y Vapores | Al momento de tener que ingresar a los registros, colectores con desprendimiento de gas metano, acido sulfurico u otros gases (Sustancias toxicas) espacios confinados | MEDIA | ACEPTABLE
|  | Virus (Covid-19) | Ambiente natural en la zona de trabajo e iteracción con compañeros de trabajo y otras personas. | MEDIA | ACEPTABLE
| LIMPIEZA DE LA RED CON EL EQUIPO CABRESTANTE (OPERACIÓN Y MANEJO) | Virus (Covid-19) | Contacto con personal operativo y administrativo | MEDIA | ACEPTABLE
|  | Ruido | Funcionamiento de las máquinas haladora y cargadora | MEDIA | ACEPTABLE
|  | Vibraciones | Debido al efecto de retroceso durante el funcionamiento de las palancas de control de marcha del balde y del freno | MEDIA | ACEPTABLE
|  | Contacto indirecto con baja, media y alta tensión. | Contacto de las partes superiores, rodillos y partes metalicas de las maquinas haladora y cargadora con cables energizados que se encuentran instalados en el espacio público. | MEDIA | ACEPTABLE
|  | Material Particulado | Desprendimiento de partículas del material extraído de las tuberías de alcantarillado durante el proceso de descargue del material al camión. | MEDIA | ACEPTABLE
|  | Golpeado por o contra | Manipulacion de tapas de manhole, registros, colectores. | MEDIA | ACEPTABLE
|  | Accidentes de Transito | Transporte hasta los diferentes puntos de trabajo | MEDIA | ACEPTABLE
|  | Atropello por vehículos | Trabajo en zonas con gran trafico vehicular | MEDIA | ACEPTABLE
|  | Atracos, robos, agresiones | Trabajos en zonas de la vía publica | MEDIA | ACEPTABLE
|  | Gases y Vapores | Al momento de tener que ingresar a los registros, colectores con desprendimiento de gas metano, acido sulfurico u otros gases ( Sustancias toxicas) espacios confinados | MEDIA | ACEPTABLE
| (ROTURA DE PAVIMENTO), OPERACIÓN DEL CARGADOR COMPACTO | Virus (Covid-19) | Contacto con personal operativo y administrativo | MEDIA | ACEPTABLE
|  | Ruido | Funcionamiento de las máquinas haladora y cargadora | MEDIA | ACEPTABLE
|  | Vibraciones | Debido al efecto de retroceso durante el funcionamiento de las palancas de control de marcha del balde y del freno | MEDIA | ACEPTABLE
|  | Contacto indirecto con baja, media y alta tensión. | Contacto de las partes superiores, rodillos y partes metalicas de las maquinas haladora y cargadora con cables energizados que se encuentran instalados en el espacio público. | MEDIA | ACEPTABLE
|  | Material Particulado | Desprendimiento de partículas del material extraído de las tuberías de alcantarillado durante el proceso de descargue del material al camión. | MEDIA | ACEPTABLE
|  | Golpepado por o en contra | Manipulacion de tapas de manhole, registros, colectores. | MEDIA | ACEPTABLE
|  | Accidentes de Transito | Transporte hasta los diferentes puntos de trabajo | MEDIA | ACEPTABLE
|  | Atropello por vehículos | Trabajo en zonas con gran trafico vehicular | MEDIA | ACEPTABLE
|  | Atracos, robos, agresiones | Trabajos en zonas de la vía publica | MEDIA | ACEPTABLE
| REPARACION Y/O REPOSICION DE TUBERIAS (EXCAVACIONES MANUALES) | Virus (Covid-19) | Contacto con personal operativo y administrativo | MEDIA | ACEPTABLE
|  | Accidentes de Transito | Transporte hasta los diferentes puntos de trabajo. | MEDIA | ACEPTABLE
|  | Atropello por vehículos | Trabajo en zonas con gran trafico vehicular | MEDIA | ACEPTABLE
|  | Atracos, robos, agresiones | Trabajos en zonas de la vía publica | MEDIA | ACEPTABLE
|  | Contacto indirecto con baja, media y alta tensión. | Contacto de herramientas manuales con cables energizados que atraviesan el área de excavación. | MEDIA | ACEPTABLE
|  | Gases y Vapores | Al momento de tener que ingresar a los registros, colectores con desprendimiento de gas metano, acido sulfurico u otros gases ( Sustancias toxicas) espacios confinados | MEDIA | ACEPTABLE
|  | Atrapamiento | Deslizamiento del terreno al momento de realizar la Excavación por inestabilidad de este. | MEDIA | ACEPTABLE
| REPARACION /O REPOSICIÓN DE TUBERÍAS Y MANTENIMIENTO DE REDES ( EXCAVACIONES CON LA RETROEXCAVADORA ) | Golpeado por o contra | La maquina en movimiento por mala operación; al ser alcanzado por el balde (cucharón) de esta; al personal que se encuentre en la obra | MEDIA | ACEPTABLE
|  | Atropello por vehículos | Trabajo en zonas con gran trafico vehicular | MEDIA | ACEPTABLE
|  | Virus (Covid-19) | Contacto con personal operativo y administrativo | MEDIA | ACEPTABLE
|  | Atrapamiento | Por vuelco o deslizamiento de la retroexcavadora al trabajar en terreno en pendiente e inestabilidad del mismo. | MEDIA | ACEPTABLE
|  | Contacto indirecto con baja, media y alta tensión. | Contacto de la cuchara de la retro con cables energizados que atraviesan el terreno o al circular junto a una línea eléctrica aérea. | MEDIA | ACEPTABLE
| (ROTURA DE PAVIMENTO), OPERACIÓN DEL MARTILLO NEUMATICO | Virus (Covid-19) | Contacto con personal operativo y administrativo | MEDIA | ACEPTABLE
|  | Ruido | Funcionamiento del martillo neumático. | MEDIA | ACEPTABLE
|  | Vibraciones | Debido al efecto de retroceso durante el funcionamiento del martillo neumático | MEDIA | ACEPTABLE
|  | Contacto indirecto con baja, media y alta tensión. | Contacto de la punta del martillo con cables energizados que atraviesan el área de excavación. | MEDIA | ACEPTABLE
|  | Material Particulado | Desprendimiento de partículas de cemento durante el proceso de pique en pavimento. | MEDIA | ACEPTABLE
|  | Golpeado por o contra | Operación subestándar y mal estado del martillo neumático al momento de la rotura de pavimentos. | MEDIA | ACEPTABLE
|  | Atropello por vehículos | Trabajo en zonas con gran trafico vehicular | MEDIA | ACEPTABLE
|  | Accidentes de Transito | Transporte hasta los diferentes puntos de trabajo. | MEDIA | ACEPTABLE
|  | Atracos, robos, agresiones | Trabajos en zonas de la vía publica | MEDIA | ACEPTABLE
| LIMPIEZA DE RED LOCAL, ACOMETIDAS, REGISTRO DOMICILIARIO, POZOS DE INSPECCION. | Golpeado por o contra | Manipulación de herramientas manuales( Rotasondas al momento de ejercer presión sobre las tuberías obstruidas | MEDIA | ACEPTABLE
|  | Gases y Vapores | Al momento de tener que ingresar a los registros, colectores con desprendimiento de gas metano, acido sulfurico u otros gases ( Sustancias toxicas) espacios confinados | MEDIA | ACEPTABLE
|  | Virus (Covid-19) | Ambiente natural en la zona de trabajo e iteracción con compañeros de trabajo y otras personas. | MEDIA | ACEPTABLE
|  | Caídas de altura | Al acender por los manholes, pozos o camaras a una altura aprox de 4 a 6 metros | MEDIA | ACEPTABLE
|  | Accidentes de Transito | Transporte hasta los diferentes puntos de trabajo. | MEDIA | ACEPTABLE
|  | Atropello por vehículos | Trabajo en zonas con gran trafico vehicular | MEDIA | ACEPTABLE
|  | Atracos, robos, agresiones | Trabajos en zonas de la vía publica | MEDIA | ACEPTABLE
|  | Ruido | Funcionamiento del maquina rotasonda. | MEDIA | ACEPTABLE
| LIMPIEZA DE LAS ESTACIONES DE BOMBEO DE AGUA RESIDUAL( ESTACIONES ELEVADORAS): REMOCION DE SOLIDOS SEDIMENTABLES O SISTEMA DE DESBASTE EN EL POZO Y LIMPIEZA DE REJILLAS | Gases y Vapores | Al momento de tener que ingresar a los registros, colectores con desprendimiento de gas metano, acido sulfurico u otros gases ( Sustancias toxicas) espacios confinados | MEDIA | ACEPTABLE
|  | Virus (Covid-19) | Contacto con personal operativo y administrativo | MEDIA | ACEPTABLE
|  | Caidas de altura | Al acender por los manholes, pozos o camaras a una altura aprox de 4 a 6 metros | MEDIA | ACEPTABLE
|  | Golpeado por o contra | Tapa de manhol, colectores, manguera de succión cuando se esta trabajando en conjunto con el equipo de presion succion, herramientas manuales. | MEDIA | ACEPTABLE
|  | Atracos, robos, agresiones | Trabajos en zonas de la vía publica | MEDIA | ACEPTABLE
|  | Accidentes de Transito | Transporte hasta los diferentes puntos de trabajo. | MEDIA | ACEPTABLE
MANTENIMIENTO Y ACTUALIZACION DE LOS SISTEMAS DE INFORMACION Y CONTROL | LEVANTAMIENTO TOPOGRAFICO DE LA RED DE AGUAS RESIDUALES | Accidentes de Transito | Transporte hasta los diferentes puntos de trabajo. | MEDIA | ACEPTABLE
|  | Atropello por vehículos | Trabajo en zonas con gran trafico vehicular | MEDIA | ACEPTABLE
|  | Virus (Covid-19) | Contacto con compañeros de trabajo y personas externas | MEDIA | ACEPTABLE
|  | Atracos, robos, agresiones | Trabajos en zonas de la vía publica | MEDIA | ACEPTABLE
|  | Golpeado por o contra | Manipulación de herramientas manuales; Tapa pesadas de registros, colectores al momento de abrir estos. | MEDIA | ACEPTABLE
|  | Contacto indirecto con baja, media y alta tensión. | Al momento de manipular la mira topográfica extendida. | MEDIA | ACEPTABLE
CONSTRUCCION DE ACOMETIDAS, POZOS DE INSPECCION Y REGISTROS DOMICILIARIOS. | ELABORACION DE ACOMETIDAS, POZOS DE INSPECCION Y REGISTROS DOMICILIARIOS. | Virus (Covid-19) | Contacto con compañeros de trabajo y personas externas | MEDIA | ACEPTABLE
|  | Golpeado por o contra | Manipulación de herramientas manuales al momento de la preparacion de la mezcla e instalacion de tapas de manhol. | MEDIA | ACEPTABLE
|  | Atracos, robos, agresiones | Trabajos en zonas de la vía publica | MEDIA | ACEPTABLE
|  | Accidentes de Transito | Transporte hasta los diferentes puntos de trabajo. | MEDIA | ACEPTABLE
|  | Atropello por vehículos | Trabajo en zonas con gran trafico vehicular | MEDIA | ACEPTABLE