## CAMBIOS
Revisión: 13 | 2022-05-27
REGISTRO
MATRIZ DE IDENTIFICACIÓN DE PELIGROS, EVALUACIÓN Y VALORACIÓN DE LOS RIESGOS
Revisión N° | Descripción de los cambios | fecha
00 | Identificación Inicial de peligros, evaluación y control de riesgos, revisada y validada por los líderes de procesos. | 2009-08-20
01 | Se modifico el nombre de Panorama De Riesgo Área Administrativa Acueducto, por Panorama De Riesgos Sede Acueducto. En la columna correspondiente a la Actividad, se modifico el contexto de: Realizar Labores Administrativas por: Permanecer al interior de la Sede Acueducto, y de: Digitar información en el computador, archivar y analizar datos, por: Realizar Labores y/o Actividades al interior de la Sede Acueducto | 2009-10-01
02 | Se reevaluaron, validaron y actualizaron las medidas de control para cada uno de los peligros identificados en el proceso; así como se realizo la identificación de nuevos riesgos. | 2010-09-22
03 | Se incluye en el método del peligro "Trabajo Bajo Presión" el DC_83 Programa de Vigilancia para Factores de Riesgo Psicosocial. | 2011-05-02
04 | Se incluyen nuevos peligros: caídas a un nivel inferior, manipulación de materiales, incendio y explosiones. En el control establecido en los método para los peligros generados por escape de CLORO se incluyen los correspondientes a: DC_75 "Plan de emergencias S&SO" DC_89 "Manejo de incidentes Matpel" DC_84 "Coordinación Emergencia" DC_85 "Control Emergencias Medicas" DC_86 "Control de Incendio y Explosiones". Se incluyen los parametros de Valoraciòn del Riesgo Residual en las Medidas de Control. | 2012-06-22
05 | Se incluyeron al panorama seis nuevos peligros identificados y valorados de acuerdo a su probabilidad de ocurrencia y severidad, ademàs los métodos utilizados para su control e intervención. | 2013-05-29
06 | Se incluye a esta Matriz los peligros relacionados a: Accidente de transito al interior de las sedes Caida de objetos materiales y estructuras Contacto con plantas o malezas Contacto con objetos calientes Incendio y/o explocion por fuga y/o escape de gas natural en el protecto de autogeneracion e2 | 2014-04-29
07 | En el peligro Golpeado por que tiene como fuente trabajos con guadañadora se excluye el control en la fuente porque hacía referencia a Sierra Circular y en esta actividad no aplica. Se incluye en peligro Radiación no Ionizante la fuente luz solar y telefonos celulares. En el peligro Caidas a Nivel se incluye control en la fuente Reparar superficies deterioradas y tapar huecos. | 2015-11-19
08 | Se valoraron los factores de riesgos que no contaban con su calificacion, y se le agrego la tabla de priorizacion de riesgo. | 2016-10-06
09 | Se reevaluaron, validaron y actualizaron las medidas de control para cada uno de los peligros identificados en el proceso. | 2017-08-06
10 | Se mantienen los mismos controles, se actualiza codificación de Documentos, instructivos y procedimientos a los establecidos por KAWAK | 2019-06-20
11 | Se reevaluó y actualizó la matriz de identificación de peligros y valoración de riesgos del proceso desde acueducto, el cual se incluye la valoración del virus Covid-19 | 2020-06-27
12 | Se hace revisión de la matriz y se mantienen los mismos controles. Se iniciará la migración y actualización de las matrices de identificación de peligros, evaluación, valoración y control de los riesgos (IPEVCR) de SST, conforme a la metodología de la ISO 31000, ajustada internamente por AAA en el documento "Manual del sistema de gestión del riesgo" y la gestión del cambio documentado para hacer los ajustes necesarios definido en un plan de trabajo. | 2021-07-27
13 | Se realizo revision de los peligros, evaluacion de riesgo y los controles establecidos en cada actividad y tarea y se mantienen iguales, teniendo en cuenta que no se ha generado cambios en el proceso. | 2022-05-27

## INSTRUCTIVO DE EVALUACION
EVALUACION DEL RIESGO
ESCALA DE PROBABILIDAD DEL EVENTO |  |  |  | ESCALA DE SEVERIDAD DE LAS CONSECUENCIAS
¦ | PALABRA DESCRIPTIVA | DEFINICION
A | Frecuente | Es probable que ocurra repetidamente en el ciclo de vida del sistema |  | CATEGORÌA | LESION O ENFERMEDAD | PERDIDA DE PROPIEDAD | INTERRUPCION DE PRODUCCION | PERDIDA DE PRODUCTO | EFECTO AMBIENTAL
B | Probable | Puede que ocurra varias veces en el ciclo de vida del sistema |  | I CATASTROFICA | Muerte | >US$ 1M | > 24 Horas | Los mismos valores que la perdida de propiedad | De largo plazo (5 años o mas) o daño que requiera mas de US$ 1M para corregirlo o para pagar multas
C | Ocasional | Puede que ocurra alguna vez en el ciclo de vida del sistema |  | II CRITICA | Lesión severa o enfermedad ocupacional Severa | US$250K a 1M | De 12 a 24 Horas |  | De mediano plazo (1 a 5 años) o daño que requiera entre US$ 250K y 1M para corregirlo o para pagar multas
D | Remoto | No es probable que ocurra en el ciclo de vida del sistema pero es posible |  | III MARGINAL | Lesión menor o enfermedad ocupacional menor | US$ 1K a 250K | De 6 a 12 Horas |  | De corto plazo (menos de 1 año) o daño que requiera entre US$ 1K y 250K para corregirlo o para pagar multas
E | Muy poco probable | Tan poco probable que se puede asumir que no ocurrirá en el ciclo de vida del sistema |  | IV DESPRECIABLE | No hay lesión ni enfermedad | US$ 1K o menos | < de 6 Horas |  | Daño ambiental menor, que se corrige rápidamente o requiere menos de US$ 1K para corregirlo o pagar las multas
F | Imposible | Es físicamente imposible que ocurra
MATRIZ DE RIESGO TIPICA
ESTIMACIÓN DEL RIESGO
ALTA
MEDIA
BAJA
BAJO
MEDIO
ALTO

## Sede Acueducto
DIAGNÓSTICO DE LAS CONDICIONES DE TRABAJO
MATRIZ DE IDENTIFICACIÓN DE PELIGROS, EVALUACIÓN Y VALORACIÓN DE LOS RIESGOS
| NOMBRE DE LA EMPRESA: | SOCIEDAD DE ACUEDUCTO, ALCANTARILLADO Y ASEO DE BARRANQUILLA S.A. E.S.P.
| PROCESO: | SEDE ACUEDUCTO
CONVENCIONES
ALTA
MEDIA
BAJA
IDENTIFICACIÓN DE PELIGROS | [5 empty] | PARÁMETROS DE VALORACIÓN DEL RIESGO PURO ( SIN CONTROLES ) | [6 empty] | PARÁMETROS DE VALORACIÓN DEL RIESGO RESIDUAL ( CON CONTROLES ) (Nota: Tener en cuenta la jerarquía de los controles: eliminación, sustitución, controles de ingeniería, controles administrativos (señalizaciones , advertencias), equipos y elementos de protección personal)
N° | ACTIVIDAD | TAREAS | PELIGROS | FUENTE O EVENTO | POSIBLES CONSECUENCIAS | ACTIVIDAD |  | EXPUESTOS | HORAS DE EXPOSICIÓN- DÍA | PROBABILIDAD | CONSECUENCIAS | EVALUACION O NIVEL DEL RIESGO | MEDIDAS DE CONTROL |  |  |  | PROBABILIDAD | CONSECUENCIAS | ESTIMACIÓN DEL RIESGO
[6 empty] | RUTINARIA | NO RUTINARIA | [5 empty] | FUENTE | MEDIO | PERSONA | METODO
1 | Permanecer al interior de la Sede Acueducto | Realizar Labores y/o Actividades al interior de la Sede Acueducto | Posiciones sentadas prolongadas. | Factor inherente al puesto de trabajo. | Lesiones en el sistema músculo - esquelético | x |  | 180 | 8 | C | II | Media | Sillas ergonómicas | Reposapiés, Reposamuñecas. | Descansos y pausas moderadas, durante los intervalos de trabajo. MC-ST-PO-3 Evaluaciones medicas ocupacionales. | Descansos y pausas moderadas, durante los intervalos de trabajo. MC-ST-PO-3 Evaluaciones medicas ocupacionales. | D | III | Baja
2 |  |  | Movimientos repetitivos | Manipulación de teclado, mouse. | Túnel carpiano. | x |  | 180 | 8 | C | II | Media |  |  | Descansos y pausas moderadas, durante los intervalos de trabajo. MC-ST-PO-3 Evaluaciones medicas ocupacionales. | Descansos y pausas moderadas, durante los intervalos de trabajo.MC-ST-PO-3 Evaluaciones medicas ocupacionales. | D | III | Baja
3 |  |  | Trabajo bajo presión | Alto nivel de responsabilidad. | Estrés, | x |  | 180 | 5 | C | III | Baja |  |  | Descansos y pausas moderadas, durante los intervalos de trabajo. MC-ST-PO-3 Evaluaciones medicas ocupacionales. | Descansos y pausas moderadas, durante los intervalos de trabajo. MC-ST-PO-3 Evaluaciones medicas ocupacionales. MC-ST-DC-15 Programa de Vigilancia Epidemiológica para factores de Riesgo Psicosociales. | D | III | Baja
4 |  |  | Golpeado por o contra | Contacto con estructuras, archivadores y bordes superficiales de los módulos, escritorios y puestos de trabajo. | Contusiones, heridas, traumas. | x |  | 180 | 8 | C | III | Baja | Mantener los estantes y escritorios de trabajo, sin bordes y/o superficies cortantes. | Mantener los pasillos libres de objetos y materiales que dificulten una cómoda y segura movilización. | Botas de seguridad con puntera. |  | D | IV | Baja
5 |  |  | Contacto directo y/o indirecto con (corriente eléctrica). | Accionar suiches y/o toma corrientes para el encendido ú apagado de luminarias y/o enchufado de equipos ó sistemas eléctricos. | Choques eléctricos | x |  | 180 | 8 | C | II | Media | Cables eléctricos parcialmente entubados. | Avisos, señalización, correos informativos de prevención | Capacitación | MC-ST-IT-20 Inspecciones De Seguridad. Manipulación únicamente de los controles de encendido externos de los tableros, sin abrir el gabinete y manipular el cableado eléctrico. | D | III | Baja
6 |  |  | Cortes, por o con estructuras, corto - punzantes | Manipulación de materiales y elementos de oficinas: hojas de papel, grapadoras, perforadoras, saca grapas, exactos | Heridas, cortaduras. | x |  | 180 | 8 | C | III | Baja |  |  | Capacitación en autocuidado y seguridad en oficinas. |  | D | III | Baja
7 |  |  | Incendio y/o explosión | Al caminar y/o permanecer en cercanía a subestaciones eléctricas; debido a la ocurrencia de corto circuitos, sobre tensión y/o recalentamiento de los transformadores, seccionadores y tableros eléctricos. Motor autogenerador a gas natural de alta presion e2 | Quemaduras, lesiones severas múltiples, muerte. | x |  | 50 | 2 | B | III | Media | Mantenimiento preventivo y correctivo a los sistemas de Transferencia y Subestaciones electricas y plantas; Puesta a Tierra de los Equipos, programa de mantenimiento predictivo, preventivo y correctivo en el proceso de autogeneracion electrica del contratista e2 | Cerramientos perimetrales de cada Subestación Eléctrica con muros de alta densidad en concreto. Enmallados de restricción para No permitir el ingreso de personas a dichas áreas. | Capacitación en manejo de extintores, Brigadas de emergencia, líderes de evacuación, Equipos De Emergencia. | MC-ST-IT-22 Seguridad Contra Incendio.. | D | II | Media
8 |  |  | Incendio y/o explosión | Por escape y/o fuga de gas natural, sobre la tuberia de alta presion que abastece el proyecto de autogeneracion electrica | Quemaduras, traumas, heridas, lesiones severas múltiples, muerte. | x |  | 50 | 8 | B | III | Media | Mantenimiento preventivo y correctivo a los sistemas de Transferencia y Subestaciones electricas y plantas; Puesta a Tierra de los Equipos, programa de mantenimiento predictivo, preventivo y correctivo en el proceso de autogeneracion electrica del contratista e2 | Cerramientos perimetrales de cada Subestación Eléctrica con muros de alta densidad en concreto. Enmallados de restricción para No permitir el ingreso de personas a dichas áreas. | Capacitación en manejo de extintores, Brigadas de emergencia, líderes de evacuación, Equipos De Emergencia. | MC-ST-IT-22 Seguridad Contra Incendio. | D | II | Media
9 |  |  | Incendio | Papelería en general incluyendo archivos, muebles, alfombras, persianas, cortocircuitos por equipos eléctricos y computadores | Quemaduras, lesiones severas múltiples. | x |  | 180 | 5 | B | III | Media |  | Extintores , grupos de apoyo | Capacitación en manejo de extintores, Brigadas de emergencia, líderes de evacuación | MC-ST-IT-22 Seguridad Contra Incendio. | D | II | Baja
10 |  |  | Caídas a un mismo nivel | Objetos encontrados sobre las vías de circulación, terrenos o superficies irregulares; derrames de productos. | Contusiones, Heridas, golpes, fracturas | x |  | 180 | 8 | B | III | Media | Mantener en perfecto estado de orden y aseo el área. Pasamanos instalados a lado y lado de las escaleras. Reparar superficies deterioradas y tapar huecos. | Mantener en perfecto estado de orden y aseo el área | Botas antideslizantes. | MC-ST-IT-33 Orden y Aseo,MC-ST-IT-20 Inspecciones De Seguridad Subir y bajas las escaleras utilizando los pasamanos como puntos de apoyo, caminando y sin correr. | D | II | Baja
11 |  |  | Caídas a un nivel inferior | Al subir y bajar las escaleras, escalones sucios, humedad en los escalones, derrame de productos. | Contusiones, Heridas, golpes, fracturas | x |  | 180 | 8 | B | III | Media | Mantener en perfecto estado de orden y aseo el área. Pasamanos instalados a lado y lado de las escaleras. | Mantener en perfecto estado de orden y aseo del área | Botas antideslizantes. | MC-ST-IT-33 Orden y Aseo, MC-ST-IT-20 Inspecciones De Seguridad. Subir y bajas las escaleras utilizando los pasamanos como puntos de apoyo, caminando y sin correr. | D | II | Baja
12 |  |  | Accidentes de Transito | Transporte hasta los diferentes puntos de trabajo (Cuando la empresa les suministra el transporte), | Lesiones múltiples, muerte, daños a terceros, daño del vehículo. | x |  | 180 | 2 | C | I | Alta | Mantenimiento preventivo y correctivo | Señales de transito, semáforo, reguladores. | Capacitación en manejo preventivo y seguridad vial, acreditación conductor | Cumplir con el Reglamento Nacional de Tránsito. Normas de tránsito locales y provinciales. | D | I | Media
13 |  |  | Accidentes de Transito al interior de la sede | Durante los desplazamientos al interior del las diferentes areas de la empresa y parqueaderos. | Lesiones múltiples, muerte, daños a terceros, | x |  | 180 | 2 | C | I | Alta |  | Avisos, señalización, informativa y de prevención. | Capacitacion de seguridad vial a peatones y conductores | Acreditacion a conductores internos | D | I | Media
14 |  |  | Caida de objetos, materiales o estructuras | Durante el desprendimiento o caida de objetos, elementos o materiales estructurales. | Golpes, trauma, contucion o herida abierta | x |  | 180 | 2 | C | II | Media |  | Plan de mantenimientos, prevenctivos y correctivos a intalaciones locativas y ornamentales |  | Reporte de condiciones, inseguras a traves del sistema, inspecciones planeadas y no planeadas de seguridad, MC-ST-IT-20 Inspecciones De Seguridad | D | II | Baja
15 |  |  | Contacto con plantas o malezas | Al caminar y tropezar en zonas o áreas destinadas para la jardinería y embellecimiento de zonas verdes | Reacciones alérgicas, picazón a nivel de la piel. | x |  | 180 | 2 | C | III | Baja | Control de maleza | Plan de mantenimientos, de jardines y zonas verdes |  |  | D | III | Baja
16 |  |  | Contacto con objetos calientes | Grecas, cafeteras, hornos micro ondas líquidos hirviendo, | Quemaduras de primero o segundo grado | X |  | 180 | 2 | C | II | Media |  |  | Capacitaciones en auto cuidado, y seguridad preventiva y proactiva | Mantener control sobre los niveles de agua en grecas, previendo su recalentamiento. | D | II | Baja
17 |  |  | Atracos, robos | Desplazamientos continuos por diferentes zonas | Contusiones, Heridas, traumas, muerte. | x |  | 180 | 2 | C | I | Alta |  |  | Apoyo Policivo en zonas de alto riesgo, medios de comunicación, capacitación en riesgo público ( Como actuar en estas situaciones ) | Permanecer en grupos al realizar trabajos en zonas de alto riesgo. | D | I | Media
18 |  |  | Radiaciones no ionizantes | Luz emitida por la Pantalla de computadores y reflexión de luz, luz solar, fotocopiadoras y celulares. | traumas visuales | x |  | 180 | 8 | C | II | Media | Equipos dotados internamente de baja proyección y filtros de protección | Distancia mínima de 45 Cms entre la pantalla y la vista, . Angulo correcto de luz. | Capacitación, evaluaciones medicas, | Descansos y pausas moderadas, durante los intervalos de trabajo. MC-ST-PO-3 Evaluaciones medicas ocupacionales. | D | III | Baja
19 |  |  | Picaduras de Mosquitos. | Por cambios climáticos, zonas verdes y presencia de humedales. | Dengue y afecciones dermatológicas. | x |  | 180 | 6 | C | III | Baja |  | Fumigaciones y uso de insecticida. |  |  | D | III | Baja
20 |  |  | Envenenamiento | Aplicación de insecticidas para el control de plagas / insectos al interior de oficinas | Intoxicación, reacción alérgica | x |  | 180 | 1 | B | III | Media | Retirar el personal al interior de la oficina durante su aplicación, para evitar la inhalación del producto. | No permitir el ingreso de personas al área, durante el proceso de aplicación y evitar por un tiempo considera el ingreso a las áreas en donde se halla aplicado el producto. | Protección respiratoria de la persona a aplicar el producto; No exponerse por periodos prolongados a su inhalación. | Mantener la (MSDS) De cada Producto Químico. | C | III | Baja
|  |  | Virus (Covid-19) | Contacto con personal operativo, administrativo, visitantes, clientes y/ proveedores | Infecciones alergicas, tos, fiebre, problemas respiratorios, afectaciones graves a la salud. | x |  | 180 | 8 | B | II | Alta | Prohibir la entrada de personas contiagadas o con sintomas sospechoso de Covid-19 | Medicion de temperatura corporal con termómetro digital Puntos de lavados de manos accesibles para el trabajador Señalización edl Covid-19 Limpieza y desinfección en todas las areas y vehiculos de la empresa Distanciamiento Fisico Limpieza y desinfeccion en las areas, escritorios, computadores y accesorios Disponibilidad de baños limpios y aseados con implementos de aseo Limpieza y desinfeccion de zapatos antes del ingreso a las oficinas de acueducto | Entrega de Epp adecuados para la tarea Formacion en prevención del Covid-19 Entrega de antibacterial Entrega de mascarilla tipo ful face y tapabocas Higiene y lavado de manos Realización de pruebas rapidas o PCR Covid-19 | Aplicación del Protocolo de Bioseguridad Aplicación de protocolo de primeros auxilios y asilamiento temporal en las sedes Flexibilidad en jornadas laborales | C | II | Media
21 |  |  | Gases y Vapores | Al encontrarse al interior de la Planta, con Riesgo de presentarse Escapes de Cloro gas en el sistema de tuberías, inyectores o cilindros de una (1) tonelada, y/o 68 Kg. en los diferentes cuartos, zonas de cloradores de planta 1,2,3,4 y 5, | Irritación severa de la nariz, vías respiratorias, cara y demás partes afectadas, quemaduras. | x |  | 180 | 8 | C | I | Alta | Manómetros, cilindros y tuberías en material resistente a la alta corrosión, cilindros con fusibles para accionar en caso de sobre presión por altas temperaturas, Sistema automático de bloqueo, | Sistema automático neutralizador de soda cáustica en planta de acueducto Barranquilla y alarma sonora y visuales, manga veletas para ubicar la dirección del viento, información en las planta sobre las rutas de evacuación y los puntos de encuentro, señalización de riesgos químicos NFPA, Hojas de Seguridad del producto, Teléfonos de emergencias. Solución de Amoniaco para detectar fuga. | Equipos autónomos de respiración , Trajes especiales (Encapsulados) para el control de escapes de nivel A, Kit clase B y Clase A para fugas en cilindros de una tonelada y 68 Kg. respectivamente. Mascarillas con respiradores para gases , Capacitación y entrenamiento de brigadas de emergencia, manejo seguro de químicos, competencias certificadas por el SENA para los operadores del sistema, guía de normas de seguridad y evacuación para visitantes. | Planes de emergencia; Grupos De Brigadistas y Lideres De Evacuación entrenados y con los equipos requeridos para atender una eventualidad. Planes de emergencia Triple A. MC-ST-DC-33 plan de contingencia triple a MC-ST-DC-20 Manejo de incidentes Matpel, MC-ST-DC-43 manual operativo para la atención al lesionado en una emergencia MC-ST-DC-17 Control de Incendio y Explosiones. | D | I | Media
22 |  |  | Contacto con animales e insectos | Animales e insectos encontrados al caminar, por cercanías a lugares con gran cantidad de zonas verdes. | Envenenamiento, reacción tóxica, infecciones, muerte. | x |  | 180 | 3 | C | II | Media |  | Plan de Fumigación, limpieza de los alrededores | Botas Pantaneras y/o calzado cerrado. | Caminar por pasillos, andenes y zonas libres y/o sin existencia de monte. | D | II | Baja
23 |  |  | Ruido. | Al caminar en cercanía y/o en los alrededores de las Estaciones De Bombeo. | Efectos extra auditivos (Irritabilidad, ansiedad). | x |  | 180 | 2 | C | I | Alta | Mantenimiento preventivo y correctivo a los sistemas de bombeo en cada una de las estaciones. | Cerramientos perimetrales de cada estación de bombeo con muros de alta densidad en concreto. |  | MM-IT-3 Mantenimiento unidades de bombeo. | D | I | Media
24 |  |  | Incendio y/o explosión | Al caminar y/o permanecer en cercanía a subestaciones eléctricas; debido a la ocurrencia de corto circuitos, sobre tensión y/o recalentamiento de los transformadores, seccionadores y tableros eléctricos. | Quemaduras, lesiones severas múltiples. | x |  | 180 | 2 | C | II | Media | Mantenimiento preventivo y correctivo a los sistemas de Transferencia y Subestaciones; Puesta a Tierra de los Equipos. | Cerramientos perimetrales de cada Subestación Eléctrica con muros de alta densidad en concreto. Enmallados de restricción para No permitir el ingreso de personas a dichas áreas. | Capacitación en manejo de extintores, Brigadas de emergencia, líderes de evacuación, Equipos De Emergencia. | MM-IT-3 Mantenimiento unidades de bombeo.. | D | II | Baja
25 |  |  | Inmersión | Al caminar sobre los tanques de almacenamiento y/o en cercanía a cuerpos de agua profunda. Al momento de transitar ó recorrer dichas zonas por algún tipo de requerimiento. | Hipotermia, asfixia, ahogamiento. | x |  | 180 | 2 | B | III | Media | Tapas de cerramiento sobre los registro de inspección de los tanques de almacenamiento. | Barandillas en el contorno de los decantadores y filtros; tapas de cerramiento sobre los registro de inspección de los tanques. |  | MC-ST-IT-6 Normas de Seguridad para Trabajos en Cercanía de Aguas Profundas. Zonas Restringidas Como Para El Uso Común. | D | II | Baja
26 |  |  | Reflejos y deslumbramiento sobre la pantalla | Insuficiente o excesiva iluminación, y/o contraste inadecuado entre los colores del entorno | Alteración a nivel visual, cefaleas. | x |  | 180 | 6 | C | III | Baja | Equipos dotados con filtros de baja intensidad, difusores de luz en oficinas | Distancia mínima de 45 Cms entre la pantalla y la vista, . Angulo correcto de luz. | Capacitación, evaluaciones medicas, | Descansos y pausas moderadas, durante los intervalos de trabajo. MC-ST-PO-3 Evaluaciones medicas ocupacionales. | D | III | Baja
27 |  |  | Movilidad restringida | Trabajo sedentario. | Alteración en la circulación sanguínea en manos y extremidades inferiores | x |  | 180 | 6 | C | II | Media |  |  | Descansos y pausas moderadas, durante los intervalos de trabajo. MC-ST-PO-3 Evaluaciones medicas ocupacionales. | Descansos y pausas moderadas, durante los intervalos de trabajo. MC-ST-PO-3 Evaluaciones medicas ocupacionales. MC-ST-DC-15 Programa de Vigilancia Epidemiológica para factores de Riesgo Psicosociales. | C | III | Baja
28 |  |  | Aspectos Psicosociales | Repetitividad, monotonía; sobre carga laboral. | Fatiga, desconcentración, disminución de la destreza y precisión, cefalea, desordenes por traumas acumulativos (Estrés) | x |  | 180 | 7 | C | II | Media |  |  | Descansos y pausas moderadas, durante los intervalos de trabajo.MC-ST-PO-3 Evaluaciones medicas ocupacionales. | Descansos y pausas moderadas, durante los intervalos de trabajo MC-ST-PO-3 Evaluaciones medicas ocupacionales. MC-ST-DC-15 Programa de Vigilancia Epidemiológica para factores de Riesgo Psicosociales | D | III | Baja
29 |  |  | Intoxicaciones | Ingesta de alimentos, con alteración en las características apropiadas de consumo. | Alteraciones en el sistema digestivo | x |  | 180 | 2 | C | III | Baja | Control y vigilancia durante la preparación y entrega de alimentos. | Mantener en perfecto estado de orden y aseo las áreas para la preparación y/o ingesta de alimentos. | Higiene y lavado de manos, previo al consumo y/o ingesta de alimentos. | Buenas practicas, en la manipulación de alimentos, (Interventoria de CASINO). | D | III | Baja
30 |  |  | Golpeado por | La proyección de partículas expulsadas por las maquinas guadañadoras, durante el corte de los jardines | Contusiones, heridas, traumas. | x |  | 180 | 2 | B | III | Media |  | Inspeccionar el terreno, para reducir el riesgo de que pueden salir despedidos objetos sólidos – piedras, piezas de metal o similares |  | Cumplir con las normas y respetar las restricciones establecidas para la libre movilización, sobre las áreas de intervención. | D | II | Media
31 |  |  | Golpeado por | Caída de objetos, materiales o estructuras, durante la realización o ejecución de trabajos. | Contusiones, heridas, traumas. | x |  | 180 | 6 | B | III | Media |  | Señalización de las área de trabajo, mediante la utilización de demarcadores de área, cintas, colombinas, etc. |  | Cumplir con las normas y respetar las restricciones establecidas para la libre movilización, sobre las áreas de intervención. | D | II | Baja

## PRIORIZACION DE RIESGO
ACTIVIDAD | TAREAS | PELIGROS | FUENTE O EVENTO | EVALUACION DEL RIESGO | ESTIMACION DEL RIESGO | CONDUCTA A SEGUIR
Permanecer al interior de la Sede Acueducto | Realizar Labores y/o Actividades al interior de la Sede Acueducto | Incendio y/o explosión | Al caminar y/o permanecer en cercanía a subestaciones eléctricas; debido a la ocurrencia de corto circuitos, sobre tensión y/o recalentamiento de los transformadores, seccionadores y tableros eléctricos. Motor autogenerador a gas natural de alta presion e2 | Media | ACEPTABLE | MONITOREAR CONTROLES ACTUALES Y PLANIFICACIÓN EN MATERIA DE SST PARA EL AÑO EN CURSO
|  | Incendio y/o explosión | Por escape y/o fuga de gas natural, sobre la tuberia de alta presion que abastece el proyecto de autogeneracion electrica | Media | ACEPTABLE
|  | Accidentes de Transito | Transporte hasta los diferentes puntos de trabajo (Cuando la empresa les suministra el transporte), | Media | ACEPTABLE
|  | Accidentes de Transito al interior de la sede | Durante los desplazamientos al interior del las diferentes areas de la empresa y parqueaderos. | Media | ACEPTABLE
|  | Atracos, robos | Desplazamientos continuos por diferentes zonas | Media | ACEPTABLE
|  | Virus (Covid-19) | Contacto con personal operativo, administrativo, visitantes, clientes y/ proveedores | Media | ACEPTABLE
|  | Gases y Vapores | Al encontrarse al interior de la Planta, con Riesgo de presentarse Escapes de Cloro gas en el sistema de tuberías, inyectores o cilindros de una (1) tonelada, y/o 68 Kg. en los diferentes cuartos, zonas de cloradores de planta 1,2,3,4 y 5, | MEDIA | ACEPTABLE
|  | Ruido. | Al caminar en cercanía y/o en los alrededores de las Estaciones De Bombeo. | Media | ACEPTABLE
|  | Golpeado por | La proyección de partículas expulsadas por las maquinas guadañadoras, durante el corte de los jardines | Media | ACEPTABLE