## CAMBIOS
Revisión: 12 | 2022-06-14
REGISTRO
MATRIZ DE IDENTIFICACIÓN DE PELIGROS, EVALUACIÓN Y VALORACIÓN DE LOS RIESGOS
Revisión N° | Descripción de los cambios | Fecha
00 | Identificación Inicial de peligros, evaluación y control de riesgos, revisada y validada por los líderes de procesos. | 2008-08-01
01 | Se reevaluaron y actualizaron las medidas de control en las casillas correspondientes a los PARAMETROS DE VALORACION DEL RIESGO RESIDUAL ( CON CONTROLES ),para cada uno de los peligros identificados en el proceso. | 2009-10-21
02 | Se reevaluaron y validaron las medidas de control para cada uno de los peligros identificados en el proceso. Se consideraron nuevos peligros existentes durante el desarrollo de las actividades del proceso de aprovisionamiento y logística / Mantenimiento Locativo. | 2010-09-28
03 | En la tabla de priorización de riesgos se direcciona al plan estratégico. | 2011-05-02
04 | Se reevaluaron y actualizaron las medidas de control en las casillas correspondientes a los PARAMETROS DE VALORACION DEL RIESGO RESIDUAL ( CON CONTROLES ),para cada uno de los peligros identificados en el proceso. Se incluye el proceso de Mantenimiento Automotriz y los parametros de Valoraciòn del Riesgo Residual en las Medidas de Control. | 2012-06-14
05 | Se revisaron cada una de las actividades, manteniendose los controles actuales. | 2013-06-06
06 | Se agregó a la tarea de mantenimiento eléctrico el peligro de contacto con microrganismos, se revisaron las actividades y se mantienen los controles actuales. | 2015-12-21
07 | Es realizo cambios en la tabla de priorización basado en las actualización de los controles propuestos. Se modificó la frase “Calor mayor a 35 °C” por “Disconfort Térmicos”. | 2016-09-16
08 | Se reevaluaron, validaron y actualizaron las medidas de control para cada uno de los peligros identificados en el proceso. | 2017-08-09
09 | Se mantienen los mismos peligros, se adiciona codificación KAWAK a Documentos, Procedimientos e Instructivos. | 2019-06-19
10 | Se reevaluó y actualizó la matriz de identificación de peligros y valoración de riesgos del proceso aprovision logistica, el cual se incluye la valoración del virus Covid-19 | 2020-07-27
11 | Se hace revisión de la matriz y se mantienen los mismos controles. Se iniciará la migración y actualización de las matrices de identificación de peligros, evaluación, valoración y control de los riesgos (IPEVCR) de SST, conforme a la metodología de la ISO 31000, ajustada internamente por AAA en el documento "Manual del sistema de gestión del riesgo" y la gestión del cambio documentado para hacer los ajustes necesarios definido en un plan de trabajo. | 2021-07-27
12 | Se reviso, validaron los peligros identificados conforme al proceso y mantienen, teniendo en cuenta que no se han generados cambios y eventos que generen impacto en la seguridad y salud de los colaboradores. | 2022-06-14

## INSTRUCTIVO DE EVALUACION
EVALUACION DEL RIESGO
ESCALA DE PROBABILIDAD DEL EVENTO |  |  |  | ESCALA DE SEVERIDAD DE LAS CONSECUENCIAS
¦ | PALABRA DESCRIPTIVA | DEFINICION
A | Frecuente | Es probable que ocurra repetidamente en el ciclo de vida del sistema |  | CATEGORÌA | LESION O ENFERMEDAD | PERDIDA DE PROPIEDAD | INTERRUPCION DE PRODUCCION | PERDIDA DE PRODUCTO | EFECTO AMBIENTAL
B | Probable | Puede que ocurra varias veces en el ciclo de vida del sistema |  | I CATASTROFICA | Muerte | >US$ 1M | > 24 Horas | Los mismos valores que la perdida de propiedad | De largo plazo (5 años o mas) o daño que requiera mas de US$ 1M para corregirlo o para pagar multas
C | Ocasional | Puede que ocurra alguna vez en el ciclo de vida del sistema |  | II CRITICA | Lesión severa o enfermedad ocupacional Severa | US$250K a 1M | De 12 a 24 Horas |  | De mediano plazo (1 a 5 años) o daño que requiera entre US$ 250K y 1M para corregirlo o para pagar multas
D | Remoto | No es probable que ocurra en el ciclo de vida del sistema pero es posible |  | III MARGINAL | Lesión menor o enfermedad ocupacional menor | US$ 1K a 250K | De 6 a 12 Horas |  | De corto plazo (menos de 1 año) o daño que requiera entre US$ 1K y 250K para corregirlo o para pagar multas
E | Muy poco probable | Tan poco probable que se puede asumir que no ocurrirá en el ciclo de vida del sistema |  | IV DESPRECIABLE | No hay lesión ni enfermedad | US$ 1K o menos | < de 6 Horas |  | Daño ambiental menor, que se corrige rápidamente o requiere menos de US$ 1K para corregirlo o pagar las multas
F | Imposible | Es físicamente imposible que ocurra
MATRIZ DE RIESGO TIPICA
ESTIMACIÓN DEL RIESGO
ALTA
MEDIA
BAJA
BAJO
MEDIO
ALTO

## Aprovi, Logis y Matto Locati
DIAGNÓSTICO DE LAS CONDICIONES DE TRABAJO
MATRIZ DE IDENTIFICACIÓN DE PELIGROS, EVALUACIÓN Y VALORACIÓN DE LOS RIESGOS
| NOMBRE DE LA EMPRESA: |  | SOCIEDAD DE ACUEDUCTO, ALCANTARILLADO Y ASEO DE BARRANQUILLA S.A. E.S.P.
| PROCESO: |  | APROVISIONAMIENTO, LOGISTICA Y MANTENIMIENTO LOCATIVO
CONVENCIONES
ALTA
MEDIA
BAJA
IDENTIFICACION DE PELIGROS | [5 empty] | PARAMETROS DE VALORACION DEL RIESGO PURO ( SIN CONTROLES ) | [6 empty] | PARAMETROS DE VALORACION DEL RIESGO RESIDUAL ( CON CONTROLES ) (Nota: Tener en cuenta la jerarquia de los controles: eliminacion, sustitucion, controles de ingenieria, controles administrativos (señalizaciones , advertencias), equipos y elementos de proteccion personal)
N° | ACTIVIDAD | TAREAS | PELIGROS | FUENTE O EVENTO | POSIBLES CONSECUENCIAS | TAREA |  | N° DE EXPUESTOS | HORAS DE EXPOSICIÓN- DÍA | PROBABILIDAD | CONSECUENCIAS | ESTIMACIÓN DEL RIESGO | MEDIDAS DE CONTROL |  |  |  | PROBABILIDAD | CONSECUENCIAS | EVALUACION DEL RIESGO
[6 empty] | RUTINARIA | NO RUTINARIA | [5 empty] | FUENTE | MEDIO | PERSONA | METODO
1 | RECEPCION, ALMACENAMIENTO Y DESPACHO DE PRODUCTOS Y/O SERVICIOS. | RECEPCION Y ALMACENAMIENTO DE PRODUCTOS Y/O SERVICIOS. | Disconfort térmico. | Temperatura ambiente | Deshidratación, dolor de cabeza, disconfort, disminución de la calidad y cantidad del trabajo. | x |  | 5 | 5 | C | II | Media |  | Abanicos, extractores. | Hidratación constante, camisa mangalarga, pantaloneta, jeans, gafas oscuras con protección UV. Evaluaciones medicas ocupacionales del personal. | Descansos y pausas moderadas, durante los intervalos de trabajo. MC-ST-PO-3 Evaluaciones medicas ocupacionales. | D | II | Baja
2 |  |  | Atrapamiento por montacargas | Volcamiento del montacarga. Caida de los accesorion que son transportados. | Contusiones, heridas, traumas, fracturas, muerte | x |  | 5 | 4 | C | i | Alta | Mantenimiento preventivo y correctivo del montacargas. Sistema de sonido al reversar en el montacargas. Aseguramiento de la carga. | Se destina zona para la circulación del montacargas, señalización de áreas de circulación. Limites permisibles de la carga maxima. | Capacitación en manejo seguro de montacargas, Uso obligatorio del cinturon de seguridad, casco y botas de seguridad. Capacitación sobre transporte de cargas y limitaciones. | MC-ST-IT-18 manejo seguro de carga con montacargas. | D | I | Media
3 |  |  | Proyección de partículas | Esquirlas producidas durante el proceso de corte de tuberías | Heridas, quemaduras. |  | x | 5 | 1 | C | II | Media | Inspección pre operacional de la maquina y el accesorio de corte antes de su utilización. | Protección ( Guarda ) en el disco de la motosierra. | Uso obligatorio de proteccion facial (careta para esmerilar), gafas de seguridad y botas de seguridad, Proteccion de torax (pechera de cuero), protección auditiva (tipo copa), Capacitacion sobre Uso y mantenimiento de EPP. | MC-ST-IT-9 USO, cuidado y mantenimiento de máquinas y equipos manuales, MC-ST-IT-15 Uso, cuidado y mantenimiento de herramientas, ST-IT-10 Uso, cuidado y mantenimiento de equipos auxiliares en obras civiles. | D | II | Baja
4 |  |  | Golpeado por o contra | Desprendimiento de materiales que se transportan en el montacargas. Por objetos que caen de estructuras y/o superficies halladas por encima de la cabeza. | Contusiones, heridas, traumas, fracturas. | x |  | 5 | 5 | C | II | Media |  | Realizar buenas practicas en acopio de materiales | Uso obligatorio de proteccion para la cabeza (casco), proteccion visual (gafas de seguridad) porteccion para las manos (guantes segun el riesgo) y botas de seguridad, Capacitacion sobre Uso y mantenimiento de EPP. | MC-ST-IT-18 manejo seguro de carga con montacargas. | D | II | Baja
6 |  |  |  | Caídas de objetos por desplome o derrumbamiento de las estanterías, | Contusiones, heridas, traumas, fracturas, muerte | x |  | 5 | 5 | C | I | Alta | Estanterías asegurada entre si y anclada al piso con pernos. | ubicación del material de acuerdo a su peso | Uso obligatorio de proteccion para la cabeza (casco), proteccion visual (gafas de seguridad) porteccion para las manos (guantes segun el riesgo) y botas de seguridad, Capacitacion sobre Uso y mantenimiento de EPP. |  | D | I | Media
7 |  |  | Adopción de posturas incorrectas, Sobreesfuerzo al Levantar, Halar o Empujar. | Levantamiento de piezas y materiales mayores a 25 Kg. | Lesiones en el sistema músculo esquelético (Lumbagos, Luxaciones traumáticas o dislocación, esguinces o torceduras, fracturas, Desviaciones ósea a largo plazo). | x |  | 5 | 4 | C | II | Media |  | Uso de ayudas mecanicas (montacargas, carretilla). | Capacitación en manejo de carga. | MC-ST-IT-18 manejo seguro de carga con montacargas,MC-ST-IT-13 Manejo Seguro De Carga Manual. | D | II | Baja
8 |  |  | Adopción de posturas incorrectas, Sobreesfuerzo al Levantar, Halar o Empujar. | Levantamiento, movilización y transporte de piezas, materiales. | Lesiones en el sistema músculo esquelético (Lumbagos, Luxaciones traumáticas o dislocación, esguinces o torceduras, fracturas, Desviaciones ósea a largo plazo). | x |  | 5 | 4 | C | II | Media |  | Uso de ayudas mecanicas (montacargas, carretilla). | Capacitación en manejo de carga. | MC-ST-IT-18 manejo seguro de carga con montacargas,MC-ST-IT-13 Manejo Seguro De Carga Manual. | D | II | Baja
9 |  |  | Fricción | Contacto con el disco de la sierra al momento del corte de los tubos, rotura del mismo cuando queda bloqueado en el material que se esta cortando y la maquina es rechazada bruscamente hacia atrás o cuando se encuentra en mal estado. | Cortes, desmembración, heridas |  | x | 5 | 1 | C | II | Media | Inspección pre operacional de la maquina y el accesorio de corte antes de su utilización. | Protección ( Guarda ) en el disco de la motosierra. | Uso obligatorio de proteccion facial (careta para esmerilar), gafas de seguridad y botas de seguridad, Proteccion de torax (pechera de cuero), protección auditiva (tipo copa), Capacitacion sobre Uso y mantenimiento de EPP. | MC-ST-IT-9 USO, cuidado y mantenimiento de máquinas y equipos manuales, MC-ST-IT-15 Uso, cuidado y mantenimiento de herramientas, ST-IT-10 Uso, cuidado y mantenimiento de equipos auxiliares en obras civiles. | D | III | Baja
10 |  |  | Caídas a nivel | Tropezar con Objetos o materiales de trabajo, mal ubicados en vías de circulación o superficies (calles caminos andenes) húmedos, resbalosos o sucios de aceites al momento de desplazarse en el área de trabajo. | Contusiones, Heridas, golpes, esguince, luxaciones. | x |  | 5 | 6 | C | III | Baja |  | Mantener en perfecto estado de orden y aseo el área | Botas antideslizantes, Casco de Seguridad. | MC-ST-IT-33 Orden y Aseo MC-ST-IT-20 Inspecciones De Seguridad | D | III | Baja
11 |  |  | Contacto con Microorganismos. | Animal o insecto por gran almacenamiento de mercancía. | Reacciones toxicas, infecciones. |  | x | 5 | 3 | C | II | Media |  | Plan de fumigación y limpieza de los alrededores y al interior de la bodega. Apoyo con ARL y EPS en caso de requerir el uso de sueros antiofídicos. | Guantes de cuero en carnaza, Jabón antibacterial. SVE. Botas Caña alta, de cuero y pantaneras, jeans. | MC-ST-IT-33 Orden y Aseo MC-ST-IT-20 Inspecciones De Seguridad | D | II | Baja
12 |  |  | Caída de altura | Al momento de cargar y descargar materiales en los niveles superiores de la estantería | Contusiones, Heridas, golpes, esguince, luxaciones. | x |  | 2 | 2 | C | II | Media | Utilizar el equipo montacargas para bajar los materiales que se encuentre en la parte superior | Acopiar los materiales de acuerdo al su movimiento de entrada y salida para exponer menos al personal a realizar estas labores manuales | Capacitar al personal en trabajo seguro en altura de acuerdo a la resolución 1409 del 2012 | Utilizar las escalera diseñada para este tipo de labores la cual es de peldaño, con baranda y ofrece una estabilidad y mayor seguridad al personal. | D | II | Baja
|  |  | Virus (Covid-19) | Ambiente natural en la zona de trabajo | Infecciones alergicas, tos, fiebre, problemas respiratorios, afectaciones graves a la salud. | x |  | 5 | 8 | C | II | Media | Prohibir la entrada de personas contiagadas o con sintomas sospechoso de Covid-19 | Medicion de temperatura corporal con termómetro digital Puntos de lavados de manos accesibles para el trabajador Señalización edl Covid-19 Limpieza y desinfección en todas las areas y vehiculos de la empresa Distanciamiento Fisico Limpieza y desinfeccion en las areas, escritorios, computadores y accesorios Disponibilidad de baños limpios y aseados con implementos de aseo | Entrega de Epp adecuados para la tarea Formacion en prevención del Covid-19 Entrega de antibacterial Entrega de mascarilla Higiene y lavado de manos Realización de pruebas rapidas o PCR Covid-19 | Aplicación del Protocolo de Bioseguridad Aplicación de protocolo de primeros auxilios y asilamiento temporal en las sedes Flexibilidad en jornadas laborales | C | II | Media
|  |  | Aspectos Psicosociales | Repetitividad, monotonía; sobre carga laboral. | Fatiga, desconcentración, disminución de la destreza y precisión, cefalea, desordenes por traumas acumulativos (Estrés) | x |  | 47 | 7 |  |  | Media |  |  | Descansos y pausas moderadas, durante los intervalos de trabajo. MC-ST-PO-3 Evaluaciones medicas ocupacionales. | Descansos y pausas moderadas, durante los intervalos de trabajo. MC-ST-PO-3 Evaluaciones medicas ocupacionales. MC-ST-DC-15 Programa de Vigilancia Epidemiológica para factores de Riesgo Psicosociales. |  |  | Baja
13 |  |  | Accidentes de Transito | Transporte de materiales hasta los diferentes punto de trabajo y/o desplazamiento por disponibilidad | Lesiones múltiples, muerte, daños a terceros, daño del vehículo. | x |  | 5 | 2 | C | I | Alta | Mantenimiento preventivo y correctivo de los diferentes vehículos del área. | Señales de transito, semáforo, reguladores de transito en las vías. | Capacitación en manejo preventivo y defensivo; seguridad vial, acreditación de conductores. | Cumplir con el Reglamento Nacional de Tránsito. Normas de tránsito locales y provinciales.PESV. | D | I | Media
| MANTENIMIENTO LOCATIVO | MANTENIMIENTO DE EDIFICACIONES | Virus (Covid-19) | Ambiente natural en la zona de trabajo | Infecciones alergicas, tos, fiebre, problemas respiratorios, afectaciones graves a la salud. | x |  | 5 | 8 | C | II | Media | Prohibir la entrada de personas contiagadas o con sintomas sospechoso de Covid-19 | Medicion de temperatura corporal con termómetro digital Puntos de lavados de manos accesibles para el trabajador Señalización edl Covid-19 Limpieza y desinfección en todas las areas y vehiculos de la empresa Distanciamiento Fisico Limpieza y desinfeccion en las areas, escritorios, computadores y accesorios Disponibilidad de baños limpios y aseados con implementos de aseo | Entrega de Epp adecuados para la tarea Formacion en prevención del Covid-19 Entrega de antibacterial Entrega de mascarilla Higiene y lavado de manos Realización de pruebas rapidas o PCR Covid-19 | Aplicación del Protocolo de Bioseguridad Aplicación de protocolo de primeros auxilios y asilamiento temporal en las sedes Flexibilidad en jornadas laborales | C | II | Media
14 |  |  | Contacto indirecto con corriente eléctrica de baja, media tensión. | Instalaciones de toma corrientes en mal estado, con cables sueltos y descubiertos. | Quemaduras, Shock, Fibrilación ventricular, electrocución. | x |  | 5 | 6 | C | II | Media | Desenergizar circuito, reglas de "oro" para trabajos eléctricos. | Uso de herramientas aisladas, recubrimientos para aislamiento sobre cables. | Casco , Guantes, Botas De Seguridad dieléctricas. Capacitación en prevención de trabajos eléctricos | DI-ME-IT-8 Condiciones Seguras En Trabajos Eléctricos. | D | II | Baja
15 |  |  | Contacto con Microorganismos. | Animal o insecto por gran almacenamiento de mercancía. | Reacciones toxicas, infecciones. |  | x | 5 | 6 | C | II | Media |  | Plan de fumigación y limpieza de los alrededores y al interior de la bodega. Apoyo con ARL y EPS en caso de requerir el uso de sueros antiofídicos. | Guantes de cuero en carnaza, Jabón antibacterial. SVE. Botas Caña alta, de cuero y pantaneras, jeans. | MC-ST-IT-33 Orden y Aseo MC-ST-IT-20 Inspecciones De Seguridad | D | II | Baja
16 |  |  | Contacto con Microorganismos. | Manipulación de materiales y/o elementos sucios de residuos contaminados. | Infecciones agudas o crónicas, enfermedades infectocontagiosas como la leptospirosis. |  | x | 5 | 4 | C | II | Media |  | Fumigaciones. | Uso oblicatorio de elementos de proteccion personal. | MC-ST-IT-33 Orden y Aseo. | D | II | Baja
17 |  |  | Ruido. | Funcionamiento de herramientas de corte: Sierra circular; pulidoras, taladros. | Sordera y efectos extra auditivos (Irritabilidad, ansiedad). |  | x | 5 | 1 | C | II | Media | Mantenimiento preventivo y correctivo a los equipos de corte. |  | Protección auditiva tipo inserción o tipo copa. Capacitación en Prevención Auditiva. | MC-ST-IT-12 Uso, cuidado y limitaciones de los elementos de protección personal.MC-ST-DC-7 PVE Para Conservación Auditiva. MC-ST-PO-3 Evaluaciones medicas ocupacionales. | D | II | Baja
18 |  |  | Caída de altura | Subir y permanecer a una altura aproximada de 6 mts durante el mantenimiento a las fachadas, plataformas, techo de las edificaciones de la empresa ( Pintura, limpieza, reparación). Instalación y mantenimiento de reflectores en los postes de las canchas haciendo uso de escaleras de mano y extensibles. | Fracturas, traumas, Contusiones, muerte. | x |  | 5 | 2 | B | I | Alta | Inspecciones periódicas a las escaleras y sujeción de las mismas | Puntos de Anclaje y posicionamiento. | Arnés, línea de vida, eslingas, sistemas / equipos retractiles, mosquetones, cuerdas, manilas. Formación en tareas de alto riesgo. Competencias del personal. | MC-ST-PO-5 Análisis de riesgo por oficio. MC-ST-DC-13 Programa de Protección Contra Caídas. Inspección a los Equipos y Elementos de Protección Personal Previo a su Utilización. | D | I | Media
19 |  |  | Incendio y explosiones | Por utilización incorrecta del soplete, montaje incorrecto o estar en mal estado; por almacenamiento y manipulación de botellas de gas propano durante el proceso de impermeabilización con manto edil. | Personas: Quemaduras, Muerte. perdidas económicas. | x |  | 5 | 5 | C | I | Alta | Válvulas de seguridad contra retrocesos de llama en el sistema. | Extintores acorde al tipo de riesgo. | Casco, gafas y botas de seguridad, pechera de cuero, careta para esmerilar, protección auditiva, guantes en cuero tipo ingeniero y tipo soldador; Capacitación sobre el uso de los E.PP, mono gafas de corte, polainas de cuero, jeans, camisa en dril. | MC-ST-IT-17Trabajo En Caliente, ST-IT-10 Uso, cuidado y mantenimiento de equipos auxiliares en obras civiles.MC-ST-IT-22 Seguridad Contra Incendio. | D | I | Media
20 |  |  | Contacto con objetos calientes | Proceso de impermeabilización con manto edil. | Quemaduras, |  | x | 5 | 2 | C | II | Media |  |  | Casco, gafas y botas de seguridad, pechera de cuero, careta para esmerilar, protección auditiva, guantes en cuero tipo ingeniero y tipo soldador; Capacitación sobre el uso de los E.PP, mono gafas de corte, polainas de cuero, jeans, camisa en dril. | MC-ST-IT-17Trabajo En Caliente, ST-IT-10 Uso, cuidado y mantenimiento de equipos auxiliares en obras civiles. | D | II | Baja
21 |  |  | Gases y vapores | Proceso de pintura de edificaciones | Intoxicaciones agudas y crónicas. | x |  | 5 | 2 | C | III | Media |  |  | Respirador en silicona 7700 |  | D | II | Baja
22 |  |  | Adopción de posturas incorrectas, Sobreesfuerzo al Levantar, Halar o Empujar. | Traslado de equipos para cuando se van a hacer reparaciones, manipulación de cuñetes. | Lesiones en el sistema músculo esquelético (Lumbagos, Luxaciones traumáticas o dislocación, esguinces o torceduras, fracturas, Desviaciones ósea a largo plazo). | x |  | 5 | 2 | C | II | Media |  | Uso de ayudas mecanicas (montacargas, carretilla). | Capacitación en manejo de carga. | MC-ST-IT-18 manejo seguro de carga con montacargas,MC-ST-IT-13 Manejo Seguro De Carga Manual. | D | II | Baja
23 |  |  | Disconfort térmico. | Temperatura ambiente | Deshidratación, dolor de cabeza, disconfort, disminución de la calidad y cantidad del trabajo. | x |  | 5 | 2 | C | II | Media |  |  | Hidratación constante, camisa mangalarga, pantaloneta, jeans, gafas oscuras con protección UV. Evaluaciones medicas ocupacionales del personal. | Descansos y pausas moderadas, durante los intervalos de trabajo. MC-ST-PO-3 Evaluaciones medicas ocupacionales. | D | II | Baja
24 |  |  | Radiaciones no ionizantes | Trabajos a la intemperie (Rayos ultravioletas emitidos por el sol) | Lesiones en la piel, Irritación de la conjuntiva del ojo, cataratas. | x |  | 5 | 2 | C | II | Media |  |  | Hidratación constante, camisa mangalarga, pantaloneta, jeans, gafas oscuras con protección UV. Evaluaciones medicas ocupacionales del personal. | Descansos y pausas moderadas, durante los intervalos de trabajo. MC-ST-PO-3 Evaluaciones medicas ocupacionales. | D | II | Baja
25 |  |  | Proyección de partículas | Esquirlas producidas durante la utilización del cincel y el martillo, taladro. | Heridas, quemaduras. | x |  | 5 | 4 | C | II | Media | Inspección pre operacional de la maquina y el accesorio de corte antes de su utilización. | Protección ( Guarda ) en el disco de la motosierra. | Uso obligatorio de proteccion facial (careta para esmerilar), gafas de seguridad y botas de seguridad, Proteccion de torax (pechera de cuero), protección auditiva (tipo copa), Capacitacion sobre Uso y mantenimiento de EPP. | MC-ST-IT-15 Uso, cuidado y mantenimiento de herramientas. | D | II | Baja
26 |  |  | Golpeado por o contra | Manipulación incorrecta o deterioro de la herramientas manuales (martillos, destornilladores, alicates, tenazas y llaves diversas); maquinas-herramientas: Taladro. Por objetos que caen de estructuras y/o superficies halladas por encima de la cabeza. | Contusiones, heridas, traumas, fracturas. | x |  | 5 | 4 | C | II | Media | Inspecciones periódicas a las herramientas e instalaciones |  | Capacitación en manejo seguro de herramientas manuales, guantes extra largos de PVC; guantes en cuero de carnaza, casco de seguridad y botas con puntera, gafas de seguridad, guantes tipo ingeniero y tipo soldador. | MC-ST-IT-9 USO, cuidado y mantenimiento de máquinas y equipos manuales, MC-ST-IT-15 Uso, cuidado y mantenimiento de herramientas, ST-IT-10 Uso, cuidado y mantenimiento de equipos auxiliares en obras civiles. | D | II | Baja
27 |  |  | Fricción | Mala manipulación y estado de herramientas manuales (martillos, destornilladores, alicates, tenazas y llaves diversas); maquinas-herramientas: Taladro. | cortes, Heridas, | x |  | 5 | 5 | C | II | Media | Inspecciones periódicas a las herramienta. |  | Capacitación en manejo seguro de herramientas manuales. | MC-ST-IT-9 USO, cuidado y mantenimiento de máquinas y equipos manuales, MC-ST-IT-15 Uso, cuidado y mantenimiento de herramientas, ST-IT-10 Uso, cuidado y mantenimiento de equipos auxiliares en obras civiles. | D | III | Baja
28 |  |  | Caídas a nivel | Tropezar con Objetos o materiales de trabajo, mal ubicados en vías de circulación o superficies (calles caminos andenes) húmedos, resbalosos o sucios de aceites al momento de desplazarse en el área de trabajo. | Contusiones, Heridas, golpes, esguince, luxaciones. | x |  | 5 | 5 | C | III | Baja |  | Mantener en perfecto estado de orden y aseo el área | Botas antideslizantes, Casco de Seguridad. | MC-ST-IT-33 Orden y Aseo MC-ST-IT-20 Inspecciones De Seguridad | D | III | Baja
29 |  |  | Accidentes de Transito | Transporte hasta los diferentes puntos de trabajo | Lesiones múltiples, muerte, daños a terceros, daño del vehículo. | x |  | 5 | 2 | C | I | Alta | Mantenimiento preventivo y correctivo de los diferentes vehículos del área. Detector de valocidad. | Señales de transito, semáforo, reguladores de transito en las vías. | Capacitación en manejo preventivo y defensivo; seguridad vial, acreditación de conductores. | Cumplir con el Reglamento Nacional de Tránsito. Normas de tránsito locales y provinciales. PESV. | D | I | Media
30 |  |  | Atracos, robos | Trabajos en zonas de la vía publica | Contusiones, Heridas, traumas, muerte. | x |  | 5 | 2 | C | I | Alta |  | Apoyo Policivo en zonas de alto riesgo, medios de comunicación. | Capacitación en riesgo público ( Como actuar en estas situaciones ) | Permanecer en grupos al realizar trabajos en zonas de alto riesgo | D | I | Media
|  |  | Aspectos Psicosociales | Repetitividad, monotonía; sobre carga laboral. | Fatiga, desconcentración, disminución de la destreza y precisión, cefalea, desordenes por traumas acumulativos (Estrés) | x |  | 47 | 7 |  |  | Media |  |  | Descansos y pausas moderadas, durante los intervalos de trabajo. MC-ST-PO-3 Evaluaciones medicas ocupacionales. | Descansos y pausas moderadas, durante los intervalos de trabajo. MC-ST-PO-3 Evaluaciones medicas ocupacionales. MC-ST-DC-15 Programa de Vigilancia Epidemiológica para factores de Riesgo Psicosociales. |  |  | Baja
31 |  |  | Gases y vapores | Ingreso a resintos cerrados para realizar arreglos o mantenimientos | Intoxicaciones agudas, irritación de vías aéreas superiores, los ojos, inconciencia, muerte. |  | x | 5 | 3 | C | III | Media | Apertura para ventilación natural. | Sistema de ventilación y extracción de aire. | Respirador en silicona 7700, arnés y cuerda de seguridad, equipo de respiración autónoma. Equipo de izado, capacitación y entrenamiento |  | D | II | Baja
32 |  | REPARACION DE MUEBLES Y ENSERES | Ruido. | Funcionamiento de herramientas de corte: Sierra circular; pulidoras. | Sordera y efectos extra auditivos (Irritabilidad, ansiedad). |  | x | 5 | 3 | C | II | Media | Mantenimiento preventivo y correctivo a los equipos de corte. |  | Protección auditiva tipo inserción o tipo copa. Capacitación en Prevención Auditiva. | MC-ST-IT-12 Uso, cuidado y limitaciones de los elementos de protección personal.MC-ST-DC-7 PVE Para Conservación Auditiva. MC-ST-PO-3 Evaluaciones medicas ocupacionales. | D | II | Baja
33 |  |  | Adopción de posturas incorrectas, Sobreesfuerzo al Levantar, Halar o Empujar. | Traslado de inmobiliarios para cuando se van a hacer reparaciones. | Lesiones en el sistema músculo esquelético (Lumbagos, Luxaciones traumáticas o dislocación, esguinces o torceduras, fracturas, Desviaciones ósea a largo plazo). | x |  | 5 | 2 | C | II | Media |  | Uso de ayudas mecanicas (montacargas, carretilla). | Capacitación en manejo de carga. | MC-ST-IT-18 manejo seguro de carga con montacargas,MC-ST-IT-13 Manejo Seguro De Carga Manual. | D | II | Baja
34 |  |  | Disconfort térmico. | Trabajos a la intemperie (Rayos ultravioletas emitidos por el sol) temperatura ambiente | Deshidratación, dolor de cabeza, disconfort, disminución de la calidad y cantidad del trabajo. | x |  | 5 | 2 | C | II | Media |  |  | Hidratación constante, camisa mangalarga, pantaloneta, jeans, gafas oscuras con protección UV. Evaluaciones medicas laboral del personal. | Descansos y pausas moderadas, durante los intervalos de trabajo. MC-ST-PO-3 Evaluaciones medicas ocupacionales. | D | II | Baja
36 |  |  | Fricción | Contacto con el disco de la sierra al momento del corte de las partes en madera por no tener guarda de seguridad, rotura del mismo cuando queda bloqueado en el material que se esta cortando y la maquina es rechazada bruscamente hacia atrás o cuando se encuentra en mal estado. | cortes, Heridas, | x |  | 5 | 3 | C | II | Media | Inspección pre operacional de la maquina y el accesorio de corte antes de su utilización. | Protección ( Guarda ) en el disco de la motosierra. | Uso obligatorio de proteccion facial (careta para esmerilar), gafas de seguridad y botas de seguridad, Proteccion de torax (pechera de cuero), protección auditiva (tipo copa), Capacitacion sobre Uso y mantenimiento de EPP. | MC-ST-IT-9 USO, cuidado y mantenimiento de máquinas y equipos manuales, MC-ST-IT-15 Uso, cuidado y mantenimiento de herramientas, ST-IT-10 Uso, cuidado y mantenimiento de equipos auxiliares en obras civiles. | D | III | Baja
37 |  |  | Material Particulado | Proyección de aserrín durante el proceso de corte de la madera. | Irritación de vías aéreas superiores. | x |  | 5 | 3 | C | II | Media |  | Protección en el disco de la sierra circular. | Gafas de seguridad, Mascarilla CFR 1 para polvos. |  | D | II | Baja
|  |  | Virus (Covid-19) | Ambiente natural en la zona de trabajo | Infecciones alergicas, tos, fiebre, problemas respiratorios, afectaciones graves a la salud. | x |  | 5 | 8 | C | II | Media | Prohibir la entrada de personas contiagadas o con sintomas sospechoso de Covid-19 | Medicion de temperatura corporal con termómetro digital Puntos de lavados de manos accesibles para el trabajador Señalización edl Covid-19 Limpieza y desinfección en todas las areas y vehiculos de la empresa Distanciamiento Fisico Limpieza y desinfeccion en las areas, escritorios, computadores y accesorios Disponibilidad de baños limpios y aseados con implementos de aseo | Entrega de Epp adecuados para la tarea Formacion en prevención del Covid-19 Entrega de antibacterial Entrega de mascarilla Higiene y lavado de manos Realización de pruebas rapidas o PCR Covid-19 | Aplicación del Protocolo de Bioseguridad Aplicación de protocolo de primeros auxilios y asilamiento temporal en las sedes Flexibilidad en jornadas laborales | C | III | Baja
38 |  |  | Proyección de partículas | Aserrín y virutas que se desprenden de la madera cuando se utiliza la sierra de corte; Operación del taladro. Esquirlas producidas durante la utilización del cincel y el martillo, | Heridas, quemaduras. |  | x | 5 | 4 | C | II | Media | Inspección pre operacional de la maquina y el accesorio de corte antes de su utilización. | Protección ( Guarda ) en el disco de la motosierra. | Casco, gafas y botas de seguridad, pechera de cuero, careta para esmerilar, protección auditiva Capacitación sobre el uso de los E.PP. | MC-ST-IT-9 USO, cuidado y mantenimiento de máquinas y equipos manuales, MC-ST-IT-15 Uso, cuidado y mantenimiento de herramientas, ST-IT-10 Uso, cuidado y mantenimiento de equipos auxiliares en obras civiles. | D | II | Baja
39 |  |  | Contacto indirecto con corriente eléctrica de baja, media tensión. | Manipulación de maquinas y herramientas eléctricas con cables sueltos y descubiertos | Quemaduras, Shock, Fibrilación ventricular, electrocución. | x |  | 5 | 6 | C | II | Media | Cable de alimentación resistente al sobre calentamiento y aislados con material resistente. Inspecciones periódicas a los equipos. |  | Calzado De Seguridad Dieléctrico, guantes de cuero tipo ingeniero. | MC-ST-IT-9 USO, cuidado y mantenimiento de máquinas y equipos manuales, MC-ST-IT-15 Uso, cuidado y mantenimiento de herramientas, ST-IT-10 Uso, cuidado y mantenimiento de equipos auxiliares en obras civiles. | D | II | Baja
40 |  |  | Golpeado por o contra | Mala manipulación o estado de herramientas manuales (Llaves diversas, alicates, tenazas, destornilladores, martillos); maquinas herramientas: (Ruteadoras, Caladora, Sierra, taladro). Por objetos que caen de estructuras y/o superficies halladas por encima de la cabeza. | Contusiones, heridas, traumas, fracturas. | x |  | 5 | 4 | C | II | Media | Inspecciones periódicas a las herramientas e instalaciones |  | Capacitación en manejo seguro de herramientas manuales, guantes extra largos de PVC; guantes en cuero de carnaza, casco de seguridad y botas con puntera, gafas de seguridad, guantes tipo ingeniero y tipo soldador. | MC-ST-IT-15 Uso, cuidado y mantenimiento de herramientas. MC-ST-IT-12 Uso, cuidado y limitaciones de los elementos de protección personal. | D | II | Baja
41 |  |  | Caídas a nivel | Tropezar con Objetos o materiales de trabajo, mal ubicados en vías de circulación o superficies (calles caminos andenes) húmedos, resbalosos o sucios de aceites al momento de desplazarse en el área de trabajo. | Contusiones, Heridas, golpes, esguince, luxaciones. | x |  | 5 | 5 | C | III | Baja |  | Mantener en perfecto estado de orden y aseo el área | Botas antideslizantes, Casco de Seguridad. | MC-ST-IT-33 Orden y Aseo MC-ST-IT-20 Inspecciones De Seguridad | D | III | Baja
42 |  |  | Accidentes de Transito | Transporte hasta los diferentes puntos de trabajo | Lesiones múltiples, muerte, daños a terceros, daño del vehículo. | x |  | 5 | 2 | C | I | Alta | Mantenimiento preventivo y correctivo de los diferentes vehículos del área. | Señales de transito, semáforo, reguladores de transito en las vías. | Capacitación en manejo preventivo y defensivo; seguridad vial, acreditación de conductores. | Cumplir con el Reglamento Nacional de Tránsito. Normas de tránsito locales y provinciales. PESV. | D | I | Media
|  | MANTENIMIENTO ELÉCTRICO | Virus (Covid-19) | Ambiente natural en la zona de trabajo | Infecciones alergicas, tos, fiebre, problemas respiratorios, afectaciones graves a la salud. | x |  | 5 | 8 | C | II | Media | Prohibir la entrada de personas contiagadas o con sintomas sospechoso de Covid-19 | Medicion de temperatura corporal con termómetro digital Puntos de lavados de manos accesibles para el trabajador Señalización edl Covid-19 Limpieza y desinfección en todas las areas y vehiculos de la empresa Distanciamiento Fisico Limpieza y desinfeccion en las areas, escritorios, computadores y accesorios Disponibilidad de baños limpios y aseados con implementos de aseo | Entrega de Epp adecuados para la tarea Formacion en prevención del Covid-19 Entrega de antibacterial Entrega de mascarilla Higiene y lavado de manos Realización de pruebas rapidas o PCR Covid-19 | Aplicación del Protocolo de Bioseguridad Aplicación de protocolo de primeros auxilios y asilamiento temporal en las sedes Flexibilidad en jornadas laborales | C | III | Baja
|  |  | Aspectos Psicosociales | Repetitividad, monotonía; sobre carga laboral. | Fatiga, desconcentración, disminución de la destreza y precisión, cefalea, desordenes por traumas acumulativos (Estrés) | x |  | 47 | 7 |  |  | Media |  |  | Descansos y pausas moderadas, durante los intervalos de trabajo. MC-ST-PO-3 Evaluaciones medicas ocupacionales. | Descansos y pausas moderadas, durante los intervalos de trabajo. MC-ST-PO-3 Evaluaciones medicas ocupacionales. MC-ST-DC-15 Programa de Vigilancia Epidemiológica para factores de Riesgo Psicosociales. |  |  | Baja
44 |  |  | Contacto indirecto con corriente eléctrica de baja, media tensión. | Cables cercanos, sueltos o descubiertos al instalar o realizar mantenimiento a las luminarias o instalaciones eléctricas. | Quemaduras, Shock, Fibrilación ventricular, electrocución. | x |  | 5 | 6 | C | II | Media | Reglas de "oro" para trabajos eléctricos. | Uso de herramientas aisladas, recubrimientos para aislamiento sobre cables. | Casco , Guantes, Botas De Seguridad dieléctricas. Capacitación en prevención de trabajos eléctricos | DI-ME-IT-8 Condiciones Seguras En Trabajos Eléctricos. | D | II | Baja
45 |  |  | Caída de altura | Mantenimiento de reflectores en los postes de las canchas. Mantenimiento de luminarias de las oficinas haciendo uso de escaleras de mano y extensibles | Fracturas, traumas, contusiones, muerte. | x |  | 5 | 2 | B | I | Alta | Inspecciones periódicas a las escaleras y sujeción de las mismas | Puntos de Anclaje y posicionamiento. | Arnés, línea de vida, eslingas, sistemas / equipos retractiles, mosquetones, cuerdas, manilas. Formación en tareas de alto riesgo. Competencias del personal. | Procedimiento_xx Análisis de Riesgo Ocupacional. MC-ST-DC-13 Programa de Protección Contra Caídas. Inspección a los Equipos y Elementos de Protección Personal Previo a su Utilización. | D | I | Media
46 |  |  | Adopción de posturas incorrectas, Sobreesfuerzo al Levantar, Halar o Empujar. | Traslado de equipos pesados para cuando se van a hacer reparaciones. | Lesiones en el sistema músculo esquelético (Lumbagos, Luxaciones traumáticas o dislocación, esguinces o torceduras, fracturas, Desviaciones óseas a largo plazo). | x |  | 5 | 2 | C | II | Media |  | Uso de ayudas mecanicas (montacargas, carretilla). | Capacitación en manejo de carga. | MC-ST-IT-18 manejo seguro de carga con montacargas,MC-ST-IT-13 Manejo Seguro De Carga Manual. | D | II | Baja
47 |  |  | Disconfort térmico. | Temperatura ambiente | Deshidratación, dolor de cabeza, disconfort, disminución de la calidad y cantidad del trabajo. | x |  | 5 | 2 | C | II | Media |  |  | Hidratación constante, camisa mangalarga, pantaloneta, jeans, gafas oscuras con protección UV. Evaluaciones medicas ocupacionales del personal. | Descansos y pausas moderadas, durante los intervalos de trabajo. MC-ST-PO-3 Evaluaciones medicas ocupacionales. | D | II | Baja
48 |  |  | Radiaciones no ionizantes | Trabajos a la intemperie (Rayos ultravioletas emitidos por el sol) | Lesiones en la piel, Irritación de la conjuntiva del ojo, cataratas. | x |  | 5 | 2 | C | II | Media |  |  | Hidratación constante, camisa mangalarga, pantaloneta, jeans, gafas oscuras con protección UV. Evaluaciones medicas ocupacionales del personal. | Descansos y pausas moderadas, durante los intervalos de trabajo. MC-ST-PO-3 Evaluaciones medicas ocupacionales. | D | II | Baja
49 |  |  | Proyección de partículas | Esquirlas producidas durante la utilización del cincel y el martillo, taladro. | Heridas, quemaduras. | x |  | 5 | 4 | C | II | Media | Inspección pre operacional de la maquina y el accesorio de corte antes de su utilización. | Protección ( Guarda ) en el disco de la motosierra. | Casco, gafas y botas de seguridad, pechera de cuero, careta para esmerilar, protección auditiva Capacitación sobre el uso de los E.PP. | MC-ST-IT-9 USO, cuidado y mantenimiento de máquinas y equipos manuales, MC-ST-IT-15 Uso, cuidado y mantenimiento de herramientas, ST-IT-10 Uso, cuidado y mantenimiento de equipos auxiliares en obras civiles. | D | II | Baja
|  |  | Contacto con Microorganismos. | Animal o insecto por gran almacenamiento de mercancía. | Reacciones toxicas, infecciones. |  | x | 5 | 6 | C | II | Media |  | Plan de fumigación y limpieza de los alrededores y al interior de la bodega. Apoyo con ARL y EPS en caso de requerir el uso de sueros antiofídicos. | Guantes de cuero en carnaza, Jabón antibacterial. SVE. Botas Caña alta, de cuero y pantaneras, jeans. | MC-ST-IT-33 Orden y Aseo MC-ST-IT-20 Inspecciones De Seguridad | D | II | Baja
50 |  |  | Golpeado por o contra | Manipulación de herramientas manuales ( Destornilladores, alicates, tenazas, llaves diversas); maquinas - herramientas: Taladro, Por objetos que caen de estructuras y/o superficies halladas por encima de la cabeza. | Contusiones, heridas, traumas, fracturas. | x |  | 5 | 4 | C | II | Media | Inspecciones periódicas a las herramientas e instalaciones |  | Capacitación en manejo seguro de herramientas manuales, guantes extra largos de PVC; guantes en cuero de carnaza, casco de seguridad y botas con puntera, gafas de seguridad, guantes tipo ingeniero y tipo soldador. | MC-ST-IT-9 USO, cuidado y mantenimiento de máquinas y equipos manuales, MC-ST-IT-15 Uso, cuidado y mantenimiento de herramientas, ST-IT-10 Uso, cuidado y mantenimiento de equipos auxiliares en obras civiles. | D | II | Baja
52 |  |  | Caídas a nivel | Tropezar con Objetos o materiales de trabajo, mal ubicados en vías de circulación o superficies (calles caminos andenes) húmedos, resbalosos o sucios de aceites al momento de desplazarse en el área de trabajo. | Contusiones, Heridas, golpes, esguince, luxaciones. | x |  | 5 | 5 | C | III | Baja |  | Mantener en perfecto estado de orden y aseo el área | Botas antideslizantes, Casco de Seguridad. | MC-ST-IT-33 Orden y Aseo MC-ST-IT-20 Inspecciones De Seguridad | D | III | Baja
53 |  |  | Accidentes de Transito | Transporte hasta los diferentes puntos de trabajo | Lesiones múltiples, muerte, daños a terceros, daño del vehículo. | x |  | 5 | 2 | C | I | Alta | Mantenimiento preventivo y correctivo de los diferentes vehículos del área. | Señales de transito, semáforo, reguladores de transito en las vías. | Capacitación en manejo preventivo y defensivo; seguridad vial, acreditación de conductores. | Cumplir con el Reglamento Nacional de Tránsito. Normas de tránsito locales y provinciales. PESV. | D | I | Media
54 |  |  | Atracos, robos | Trabajos en zonas de la vía publica | Contusiones, Heridas, traumas, muerte. | x |  | 5 | 2 | C | I | Alta |  | Apoyo Policivo en zonas de alto riesgo, medios de comunicación. | Apoyo Policivo en zonas de alto riesgo, medios de comunicación, capacitación en riesgo público (Como actuar en estas situaciones) | Permanecer en grupos al realizar trabajos en zonas de alto riesgo | D | I | Media
55 | MANTENIMIENTO AUTOMOTRIZ | INTERVENTORIA AL CONTRATO DE COMPRA, MANTENIMIENTO Y REPOSICION DE VEHICULO | Accidentes de Transito | Transportarse hasta los diferentes talleres para la reparación de los vehículo y por la atención de choques | Lesiones múltiples, muerte, daños a terceros, daño del vehículo. | x |  | 1 | 2 | C | I | Alta | Mantenimiento preventivo y correctivo de los diferentes vehículos del área. | Señales de transito, semáforo, reguladores de transito en las vías. | Capacitación en manejo preventivo y defensivo; seguridad vial, acreditación de conductores. | Cumplir con el Reglamento Nacional de Tránsito. Normas de tránsito locales y provinciales. PESV. | D | I | Media
|  |  | Virus (Covid-19) | Ambiente natural en la zona de trabajo | Infecciones alergicas, tos, fiebre, problemas respiratorios, afectaciones graves a la salud. | x |  | 5 | 8 | C | II | Media | Prohibir la entrada de personas contiagadas o con sintomas sospechoso de Covid-19 | Medicion de temperatura corporal con termómetro digital Puntos de lavados de manos accesibles para el trabajador Señalización edl Covid-19 Limpieza y desinfección en todas las areas y vehiculos de la empresa Distanciamiento Fisico Limpieza y desinfeccion en las areas, escritorios, computadores y accesorios Disponibilidad de baños limpios y aseados con implementos de aseo | Entrega de Epp adecuados para la tarea Formacion en prevención del Covid-19 Entrega de antibacterial Entrega de mascarilla Higiene y lavado de manos Realización de pruebas rapidas o PCR Covid-19 | Aplicación del Protocolo de Bioseguridad Aplicación de protocolo de primeros auxilios y asilamiento temporal en las sedes Flexibilidad en jornadas laborales | C | III | Baja
56 |  |  | Atracos, robos | Transportarse hasta los diferentes talleres para la reparación de los vehículo y por la atención de choques | Contusiones, Heridas, traumas, muerte. | x |  | 1 | 2 | C | I | Alta |  |  | Apoyo Policivo en zonas de alto riesgo, medios de comunicación, capacitación en riesgo público (Como actuar en estas situaciones) | Permanecer en grupos al realizar trabajos en zonas de alto riesgo | D | I | Media
[20 empty] | CLASIFICACIÓN | 1 | Riesgo Trivial | No se requiere acción específica si hay riesgos mayores
[20 empty] | GRUPOS | 2 | Riesgo Tolerable | No se necesita mejorar las medidas de control pero deben considerarse soluciones o mejoras de bajo costo y se deben hacer comprobaciones periódicas para asegurar que el riesgo aún es tolerable
Físicos
[20 empty] | Químicos | 3 | Riesgo Moderado | Se deben hacer esfuerzos por reducir el riesgo y en consecuencia debe diseñarse un proyecto de mitigación o control. Como está asociado a lesiones muy graves debe revisarse la probabilidad y debe ser de mayor prioridad que el moderado con menores conduce
Seguridad
[20 empty] | Públicos | 4 | Riesgo Moderado | Se deben hacer esfuerzos por reducir el riesgo y en consecuencia debe diseñarse un proyecto de mitigación o control. Como está asociado a lesiones muy graves debe revisarse la probabilidad y debe ser de mayor prioridad que el moderado con menores conduce
[20 empty] | Biológicos | 6 | Riesgo Importante | En presencia de un riesgo así no debe realizarse ningún trabajo. Este es un riesgo en el que se deben establecer estándares de seguridad o listas de verificación para asegurarse que el riesgo está bajo control antes de iniciar cualquier tarea. Si la tare
[20 empty] | Ergonómicas | 9 | Riesgo Intolerable | Si no es posible controlar este riesgo debe suspenderse cualquier operación o debe prohibirse su iniciación
Psicosociales
[20 empty] | Saneamiento y Medio Ambiente |  |  | Físico:
[22 empty] | · | Ruido
[22 empty] | · | Vibraciones
[22 empty] | · | Presiones anormales
[22 empty] | · | Radiaciones ionizantes (rayos X, gama, beta, alfa y neutrones)
[22 empty] | · | Radiaciones no ionizantes (radiación UV, visible, infrarroja, microondas y radiofrecuencia)
[22 empty] | · | Calor
[22 empty] | · | Frío
[22 empty] | · | Iluminación deficiente
[22 empty] | · | Iluminación en exceso
Químico:
[22 empty] | · | Contacto e inhalación de ( Gases y vapores )
[22 empty] | · | Aerosoles líquidos (nieblas y rocíos)
[22 empty] | · | Aerosoles sólidos (polvos orgánicos o inorgánicos, humo metálico o no metálico y fibras)
Deficiencia de Oxígeno ( Presencia de Gases y Vapores asfixiantes )
De seguridad:
[22 empty] | · | Atrapamiento
[22 empty] | · | Golpeado por o contra
[22 empty] | · | Proyección de partículas
[22 empty] | · | Manipulación de materiales
[22 empty] | · | Locativos (condiciones de pisos, paredes y techos)
[22 empty] | · | Caída de alturas
[22 empty] | · | Caída al mismo nivel
[22 empty] | · | Contacto indirecto (alta y baja tensión)
[22 empty] | · | Contacto directo (alta y baja tensión)
[22 empty] | · | Contacto con electricidad estática
[22 empty] | · | Incendios
[22 empty] | · | Explosiones
[22 empty] | · | Salpicadura de químicos
[22 empty] | · | Contacto con objetos calientes
[22 empty] | · | Prácticas deportivas
[22 empty] | · | Fricciones
[22 empty] | · | Transito
[22 empty] | · | Inmersión
Biológico:
[22 empty] | · | Ingestión de alimentos contaminados
[22 empty] | · | Contacto con fluidos corporales
[22 empty] | · | Inhalación o ingestión de microorganismos
[22 empty] | · | Contacto con microorganismos
Ergonómico:
[22 empty] | · | Posiciones de pie prolongadas
[22 empty] | · | Posiciones sentadas prolongadas
[22 empty] | · | Movimientos repetitivos (miembros superiores)
[22 empty] | · | Sobreesfuerzos
[22 empty] | · | Hipertensiones
[22 empty] | · | Flexiones repetitivas (tronco o piernas)
Psicosocial:
[22 empty] | · | Conflictos interpersonales
[22 empty] | · | Altos ritmos de trabajo
[22 empty] | · | Monotonía en la tarea
[22 empty] | · | Supervisión estricta
[22 empty] | · | Capacitación insuficiente
[22 empty] | · | Sobrecarga de trabajo
Agresiones (clientes, jefe, compañeros)
[22 empty] | · | Atracos, secuestros Asesinatos

## PRIORIZACION DE RIESGO
TAREAS | PELIGROS | FUENTE O EVENTO | EVALUACION DEL RIESGO | ESTIMACIÓN DEL RIESGO | CONDUCTA A SEGUIR
RECEPCION Y ALMACENAMIENTO DE PRODUCTOS Y/O SERVICIOS. | Atrapamiento por montacargas | Volcamiento del montacarga. Caida de los accesorion que son transportados. | Media | ACEPTABLE | MONITOREAR CONTROLES ACTUALES Y PLANIFICACIÓN EN MATERIA DE SST PARA EL AÑO EN CURSO
| Golpeado por o contra | Caídas de objetos por desplome o derrumbamiento de las estanterías, | Media | ACEPTABLE
| Virus (Covid-19) | Ambiente natural en la zona de trabajo e iteracción con compañeros de trabajo y otras personas. | MEDIA | ACEPTABLE
| Accidentes de Transito | Transporte de materiales hasta los diferentes punto de trabajo y/o desplazamiento por disponibilidad | Media | ACEPTABLE
MANTENIMIENTO DE EDIFICACIONES | Caída de altura | Subir y permanecer a una altura aproximada de 6 mts durante el mantenimiento a las fachadas, plataformas, techo de las edificaciones de la empresa ( Pintura, limpieza, reparación). Instalación y mantenimiento de reflectores en los postes de las canchas haciendo uso de escaleras de mano y extensibles. | Media | ACEPTABLE
| Incendio y explosiones | Por utilización incorrecta del soplete, montaje incorrecto o estar en mal estado; por almacenamiento y manipulación de botellas de gas propano durante el proceso de impermeabilización con manto edil. | Media | ACEPTABLE
| Virus (Covid-19) | Ambiente natural en la zona de trabajo e iteracción con compañeros de trabajo y otras personas. | MEDIA | ACEPTABLE
| Accidentes de Transito | Transporte hasta los diferentes puntos de trabajo | Media | ACEPTABLE
| Atracos, robos | Trabajos en zonas de la vía publica | Media | ACEPTABLE
REPARACION DE MUEBLES Y ENSERES | Virus (Covid-19) | Ambiente natural en la zona de trabajo e iteracción con compañeros de trabajo y otras personas. | MEDIA | ACEPTABLE
| Accidentes de Transito | Transporte hasta los diferentes puntos de trabajo | Media | ACEPTABLE
MANTENIMIENTO ELÉCTRICO | Caída de altura | Mantenimiento de reflectores en los postes de las canchas. Mantenimiento de luminarias de las oficinas haciendo uso de escaleras de mano y extensibles | Media | ACEPTABLE
| Virus (Covid-19) | Ambiente natural en la zona de trabajo e iteracción con compañeros de trabajo y otras personas. | MEDIA | ACEPTABLE
| Accidentes de Transito | Transporte hasta los diferentes puntos de trabajo | Media | ACEPTABLE
| Atracos, robos | Trabajos en zonas de la vía publica | Media | ACEPTABLE
INTERVENTORIA AL CONTRATO DE COMPRA, MANTENIMIENTO Y REPOSICION DE VEHICULO | Accidentes de Transito | Transportarse hasta los diferentes talleres para la reparación de los vehículo y por la atención de choques | Media | ACEPTABLE
| Virus (Covid-19) | Ambiente natural en la zona de trabajo e iteracción con compañeros de trabajo y otras personas. | MEDIA | ACEPTABLE
| Atracos, robos | Transportarse hasta los diferentes talleres para la reparación de los vehículo y por la atención de choques | Media | ACEPTABLE