## CAMBIOS
Revisión: 11 | 2022-05-27
REGISTRO
MATRIZ DE IDENTIFICACIÓN DE PELIGROS, EVALUACIÓN Y VALORACIÓN DE LOS RIESGOS
Revisión N° | Descripción de los cambios | Fecha
00 | Identificación Inicial de peligros, evaluación y control de riesgos, revisada y validada por los líderes de procesos. | 2008-08-01
01 | Se reevaluaron y actualiazron las medidas de control en las casillas correspondientes a los PARAMETROS DE VALORACION DEL RIESGO RESIDUAL ( CON CONTROLES ), para cada uno de los peligros identificados en el proceso. | 2009-10-21
02 | Se reevalua la valoracion de cada uno de los factores de riesgo en dicho proceso; a su vez se realiza la identificacion de nuevos factores de riesgo. | 2010-09-29
03 | Se reevalua la valoracion de cada uno de los factores de riesgo del proceso, y a su vez se realiza la identificacion de nuevos factores de riesgo (operación Guadañadora). | 2011-04-18
04 | Se incluyen los controles faltantes para la persona y el metodo, en la tarea Limpieza de la laguna anaerobica y Facultativa - peligro Imersiòn. | 2012-06-27
05 | 1, Se incluyen los controles faltantes para la persona y el metodo, en la tarea de REMOCION DE SOLIDOS SEDIMENTABLES Y MATERIAL FLOTANTE O SISTEMA DE DESBASTE DE LAS REJILLAS , DESARENADOR, MICROTAMICES Y BANDA TRANPORTADORA. 2. Se incluye el uso de la cal en las estaciones de tratamiento y disposicion de aguas residuales, como tambien se incluye dentro del panorama de riesgo la identificacion de un nuevo riesgo asociado con la manipulacion de la cal. Para la EDAR BQUILLITA, ESTACIÓN REBOLO ESTACIÓN FELICIDAD, ESTACIÓN MALLORQUÍN | 2016-05-13
06 | Se incluye en la Actividad de Bombeo de agua tratada Edar El Pueblop la de aireacion con sopladores o blower y dentro de la tarea la operación de sopladores o blower, Se cambia el numero de expuestos de 4 a 7 operadores y la estimacion del riesgo pasa de Media a Alta, Del mismo modo pasamos de Baja a Media la Evaluacion del Riesgo. En la Priorizacion del riesgo se anexa la actividad de Bombeo y aireracion de aguas residuales pretratadas. | 2015-07-21
07 | 1. Se incluye en la Actividad izaje y transporte de carga y equipos mecánicos. (Grúa articulada) 2. Se incluyen los controles faltantes para la persona y el metodo, en la tarea de retiro mecánico de sólidos (grueso y finos) , sistema de desbaste (rejillas), tornillo sinfin, y el uso de la cal, tambien los riesgo asociados con la manipulacion. Para la estación Porvenir 3. Se cambia el titulo de la actividad ( BOMBEO DE AGUA RESIDUAL PRESTRATADA) por BOMBEO DE AGUAS RESIDUAL | 2017-08-02
08 | 1-Se incluye la Actividad Uso de Bomba Tasvase 2- se incluye la tarea instalacion y desarme de bomba trasvase | 2019-06-26
09 | Se reevaluó y actualizó la matriz de identificación de peligros y valoración de riesgos del proceso tratamieno disposición final de agua residuales, el cual se incluye la valoración del virus Covid-19 | 2020-07-14
10 | Se hace revisión de la matriz y se mantienen los mismos controles. Se iniciará la migración y actualización de las matrices de identificación de peligros, evaluación, valoración y control de los riesgos (IPEVCR) de SST, conforme a la metodología de la ISO 31000, ajustada internamente por AAA en el documento "Manual del sistema de gestión del riesgo" y la gestión del cambio documentado para hacer los ajustes necesarios definido en un plan de trabajo. | 2021-07-27
11 | Se realizo revision de los peligros, evaluacion de riesgo y los controles establecidos en cada actividad y tarea y se mantienen iguales, teniendo en cuenta que no se ha generado cambios en el proceso. | 2022-05-27

## INSTRUCTIVO DE EVALUACION
EVALUACION DEL RIESGO
ESCALA DE PROBABILIDAD DEL EVENTO |  |  |  | ESCALA DE SEVERIDAD DE LAS CONSECUENCIAS
¦ | PALABRA DESCRIPTIVA | DEFINICION
A | Frecuente | Es probable que ocurra repetidamente en el ciclo de vida del sistema |  | CATEGORÌA | LESION O ENFERMEDAD | PERDIDA DE PROPIEDAD | INTERRUPCION DE PRODUCCION | PERDIDA DE PRODUCTO | EFECTO AMBIENTAL
B | Probable | Puede que ocurra varias veces en el ciclo de vida del sistema |  | I CATASTROFICA | Muerte | >US$ 1M | > 24 Horas | Los mismos valores que la perdida de propiedad | De largo plazo (5 años o mas) o daño que requiera mas de US$ 1M para corregirlo o para pagar multas
C | Ocasional | Puede que ocurra alguna vez en el ciclo de vida del sistema |  | II CRITICA | Lesión severa o enfermedad ocupacional Severa | US$250K a 1M | De 12 a 24 Horas |  | De mediano plazo (1 a 5 años) o daño que requiera entre US$ 250K y 1M para corregirlo o para pagar multas
D | Remoto | No es probable que ocurra en el ciclo de vida del sistema pero es posible |  | III MARGINAL | Lesión menor o enfermedad ocupacional menor | US$ 1K a 250K | De 6 a 12 Horas |  | De corto plazo (menos de 1 año) o daño que requiera entre US$ 1K y 250K para corregirlo o para pagar multas
E | Muy poco probable | Tan poco probable que se puede asumir que no ocurrirá en el ciclo de vida del sistema |  | IV DESPRECIABLE | No hay lesión ni enfermedad | US$ 1K o menos | < de 6 Horas |  | Daño ambiental menor, que se corrige rápidamente o requiere menos de US$ 1K para corregirlo o pagar las multas
F | Imposible | Es físicamente imposible que ocurra
MATRIZ DE RIESGO TIPICA
ESTIMACIÓN DEL RIESGO
ALTA
MEDIA
BAJA
BAJO
MEDIO
ALTO

## Tratam y disp agua resid depur
DIAGNÓSTICO DE LAS CONDICIONES DE TRABAJO
PANORAMA DE FACTORES DE RIESGO
| NOMBRE DE LA EMPRESA: |  | SOCIEDAD DE ACUEDUCTO, ALCANTARILLADO Y ASEO DE BARRANQUILLA S.A. E.S.P.
| UNIDAD DE NEGOCIO |  | BARRANQUILLA
| PROCESO: |  | TRATAMIENTO AGUA RESIDUAL Y DISPOSICION AGUA RESIDUAL DEPURADA
CONVENCIONES
ALTA
MEDIA
BAJA
IDENTIFICACION DE PELIGROS | [5 empty] | PARAMETROS DE VALORACION DEL RIESGO PURO ( SIN CONTROLES ) | [6 empty] | PARAMETROS DE VALORACION DEL RIESGO RESIDUAL ( CON CONTROLES )
N° | ACTIVIDAD | TAREAS | PELIGROS | FUENTE O EVENTO | POSIBLES CONSECUENCIAS | ACTIVIDAD |  | N° DE EXPUESTOS | HORAS DE EXPOSICIÓN- DÍA | PROBABILIDAD | CONSECUENCIAS | ESTIMACIÓN DEL RIESGO | MEDIDAS DE CONTROL |  |  |  | PROBABILIDAD | CONSECUENCIAS | EVALUACION DEL RIESGO
[6 empty] | RUTINARIA | NO RUTINARIA | [5 empty] | FUENTE | MEDIO | PERSONA | METODO
1 | PRETRATAMIENTO (EDAR EL PUEBLO) | REMOCION DE SOLIDOS SEDIMENTABLES Y MATERIAL FLOTANTE O SISTEMA DE DESBASTE DE LAS REJILLAS Y DESARENADOR. | Calor aproximado entre 30°C y 33°C. Exposicion a radiacion solar. | Temperatura ambiente | Deshidratación, dolor de cabeza, disconfort, disminucion de la calidad y cantidad del trabajo. | x |  | 4 | 5 |  |  | Baja |  |  | Hidratacion constante, camisa mangalarga, pantaloneta, jeans, gafas oscuras con proteccion UV. Evaluaciones medicas ocupacionales del personal. | Descansos y pausas moderadas, durante los intérvalos de trabajo.MC-ST-PO-3 Evaluaciones medicas ocupacionales |  |  | Baja
|  |  | Calor aproximado entre 30°C y 33°C. Exposicion a radiacion solar. | Trabajos a la intemperie (Rayos ultravioletas) | Lesiones en la piel, Irritación de la conjuntiva del ojo, cataratas. | x |  | 4 | 4 |  |  | Media |  |  | Hidratacion constante, camisa mangalarga, pantaloneta, jeans, gafas oscuras con proteccion UV. Evaluaciones medicas ocupacionales del personal. | Descansos y pausas moderadas, durante los intérvalos de trabajo.MC-ST-PO-3 Evaluaciones medicas ocupacionales |  |  | Baja
|  |  | Golpeado por o contra | Manipulación de herramientas manuales( rastrillo), Cucharas. | Contusiones, heridas, traumas. | x |  | 4 | 2 | C | II | Media |  |  | Botas con puntera de acero, Capacitación en manejo seguro de herramientas manuales. | RA-DC-1 Plan mantenimiento preventivo redes saneamiento – limpieza RA-IT-3 Operación de equipo succión presión TA-IT-2 Tratamiento de aguas residuales, TA-IT-7 TA-IT-7 Operación de estaciones de bombeo de acueducto y alcantarillado, TA-IT-7 Operación de estaciones de bombeo de acueducto y alcantarillado RA-IT-6 Seguridad para trabajos en las redes de alcantarillado, RA-DC-1 Plan mantenimiento preventivo redes saneamiento – limpieza | D | II | Baja
|  |  | Inmersión aguas profundas | Caer en el canal de entrada del agua a la estacion con una profundidad aproximada de 2 mts al momento de la limpieza manual de rejillas y en los desarenadores. | Golpes, fracturas. ahogamiento y muerte. | x |  | 4 | 1 | C | I | Alta |  | Barandillas de proteccion. | Chaleco salvavidas, Curso de natacion. Capacitación al personal en la IT_146. | RA-DC-1 Plan mantenimiento preventivo redes saneamiento – limpieza RA-IT-3 Operación de equipo succión presión TA-IT-2 Tratamiento de aguas residuales, TA-IT-7 TA-IT-7 Operación de estaciones de bombeo de acueducto y alcantarillado, TA-IT-7 Operación de estaciones de bombeo de acueducto y alcantarillado RA-IT-6 Seguridad para trabajos en las redes de alcantarillado, IRA-DC-1 Plan mantenimiento preventivo redes saneamiento – limpieza;RA-DC-2 RA-DC-2 Plan de calibración y verificación de los equipos de subgerencia y alcantarillado.,MC-ST-IT-6 Normas de Seguridad para Trabajos en Cercanía de Aguas Profundas | D | I | Media
|  |  | Contacto indirecto con corriente eléctrica. | Accionar los controles de encendido y apagado del puente grúa, compuertas control de flujo. | Quemaduras, Shock, fibrilacion ventricular, electrocución. | x |  | 4 | 1 | C | II | Media | Estrucutra y material de aislamiento | Señalización de Riesgo Eléctrico | Botas de seguridad dielectricas | Manipulacion únicamente de los controles de encendido externos de los tableros, sin abrir la estructura o material de aislamiento. | D | II | Baja
|  |  | Hongos, virus y Bacterias | Trabajo en contacto con aguas residuales | Infecciones agudas o crónicas, enfermedades infectocontagiosas. | x |  | 4 | 1 |  |  | Media |  |  | Guantes de pvc tipo predator, Botas pantaneras, jabon antibacterial, Vacunación de operarios. | RA-DC-1 Plan mantenimiento preventivo redes saneamiento – limpieza RA-IT-3 Operación de equipo succión presión TA-IT-2 Tratamiento de aguas residuales, TA-IT-7 TA-IT-7 Operación de estaciones de bombeo de acueducto y alcantarillado, TA-IT-7 Operación de estaciones de bombeo de acueducto y alcantarillado RA-IT-6 Seguridad para trabajos en las redes de alcantarillado, RA-DC-1 Plan mantenimiento preventivo redes saneamiento – limpieza |  |  | Baja
|  |  | Gases y Vapores | Al momento de ingresar a un pozo o colector entre otros espacios confinados con desprendimiento de gas metano, acido sulfidrico u otros gases ( Sustancias toxicas) | Intoxicaciones agudas, irritacion de vias aereas superiores, los ojos, inconciencia, muerte. | II |  | 4 | 4 |  |  | Alta | Destapar y airear el espacio a ingresar | Medición de gases explosivos y venenosos, Sistema de ventilacion y extracción de aire. Autorizacion de acceso. | Respirador en silicona 7700, arnes y cuerda de seguridad, equipo de respiracion autonoma. Equipo de izado, capacitación y entrenamiento | MC-ST-IT-25 Trabajos en Espacios confinados. |  |  | Media
|  |  | Envenenamiento | Aplicación de insecticidas para el control de plagas / insectos al interior de oficinas | Intoxicacion, reaccion alergica | x |  | 7 | 1 | B | III | Media | Retirar el personal al interior de la oficina durante su aplicación, para evitar la inhalación del producto. | No permitir el ingreso de personas al área, durante el proceso de aplicación y evitar por un tiempo considera el ingreso a las áreas en donde se halla aplicado el producto. | Protección respiratoria de la persona a aplicar el producto; No exponerse por periodos prolongados a su inhalación. | Mantener la (MSDS) De cada Producto Químico. | C | III | Baja
|  |  | Picaduras de Mosquitos. | Por cambios climáticos, zonas verdes y presencia de humedales. | Dengue y afecciones dermatológicas. |  | x | 15 | 6 | B | III | Baja |  | Fumigaciones y uso de insecticida. |  |  | B | III | Baja
|  |  | Contacto con sustancias quimicas solidas | Al manipular la cal hidratada al momento de echarla al contenedor de materiales solidos con desprendimiento de gas metano, acido y sustancias toxicas | Irritaciones en mucosas | X |  | 3 | 1 | B | III | Baja | Arrume de sacos en punto de acopio |  | EPP Gafas, mascarilla con filtro, gafas de seguridad transparente, guantes de seguridad | TA-IT-2 Tratamiento de aguas residuales,IT_45 - 4.3.1 Desbaste de solidos | B | III | Baja
|  |  | Contacto con macroorganismos. | Animales e insectos por cercanías a zonas con gran cantidad de montes. | Envenenamiento, reaccion toxica, infecciones. | x |  | 4 | 8 | C | II | Media |  | Plan de fumigaciòn y limpieza de los alrededores y al interior de la bodega. Apoyo con ARP y EPS en caso de requerir el uso de sueros antiofidicos. | Guantes de cuero en carnaza, Jabón antibacterial. SVE. Botas Caña alta, de cuero y pantaneras, jeans. | MC-ST-IT-33 Orden y Aseo MC-ST-IT-20 Inspecciones De Seguridad | D | II | Baja
IDENTIFICACION DE PELIGROS | [5 empty] | PARAMETROS DE VALORACION DEL RIESGO PURO ( SIN CONTROLES ) | [6 empty] | PARAMETROS DE VALORACION DEL RIESGO RESIDUAL ( CON CONTROLES )
N° | ACTIVIDAD | TAREAS | PELIGROS | FUENTE O EVENTO | POSIBLES CONSECUENCIAS | ACTIVIDAD |  | N° DE EXPUESTOS | HORAS DE EXPOSICIÓN- DÍA | PROBABILIDAD | CONSECUENCIAS | ESTIMACIÓN DEL RIESGO | MEDIDAS DE CONTROL |  |  |  | PROBABILIDAD | CONSECUENCIAS | EVALUACION DEL RIESGO
[6 empty] | RUTINARIA | NO RUTINARIA | [5 empty] | FUENTE | MEDIO | PERSONA | METODO
| BOMBEO DE AGUA RESIDUAL | OPERACIÓN DE BOMBAS | Golpeado por o contra | Manipulación de herramientas manuales para abrir y cerrar válvulas de las diferentes bombas de la estación. | Contusiones, heridas, traumas. | x |  | 4 | 4 | C | II | Media |  |  |  | RA-DC-1 Plan mantenimiento preventivo redes saneamiento – limpieza RA-IT-3 Operación de equipo succión presión TA-IT-2 Tratamiento de aguas residuales, TA-IT-7 TA-IT-7 Operación de estaciones de bombeo de acueducto y alcantarillado, TA-IT-7 Operación de estaciones de bombeo de acueducto y alcantarillado RA-IT-6 Seguridad para trabajos en las redes de alcantarillado, RA-DC-1 Plan mantenimiento preventivo redes saneamiento – limpieza | D | II | Baja
|  |  | Calor aproximado entre 30°C y 33°C. Exposicion a radiacion solar. | Temperatura ambiente | Deshidratación, dolor de cabeza, disconfort, disminucion de la calidad y cantidad del trabajo. | x |  | 4 | 5 |  |  | Baja |  |  | Hidratacion constante, camisa mangalarga, pantaloneta, jeans, gafas oscuras con proteccion UV. Evaluaciones medicas ocupacionales del personal. | Descansos y pausas moderadas, durante los intérvalos de trabajo.MC-ST-PO-3 Evaluaciones medicas ocupacionales |  |  | Baja
|  |  | Caídas a nivel | Tropezar con Objetos o materiales de trabajo, escombros mal ubicados en vías de circulación o superficies (calles caminos andenes) humedos, resbalosos o sucios de aceites al momento de desplazarse en el área de trabajo. | Contusiones, traumas, heridas, fracturas. | x |  | 4 | 4 | C | III | Baja | Escaleras con pasamano y de material antideslizante | Mantener en perfecto estado de orden y aseo el área | Botas antideslizantes, Casco de Seguridad. | MC-ST-IT-33 Orden y Aseo MC-ST-IT-20 Inspecciones De Seguridad | D | III | Baja
|  |  | Virus (Covid-19) | Contacto con compañeros de trabajo y personas externas | Infecciones alergicas, tos, fiebre, problemas respiratorios, afectaciones graves a la salud. | x |  | 62 | 8 | C | II | Alta | Prohibir la entrada de personas contiagadas o con sintomas sospechoso de Covid-19 | Medicion de temperatura corporal con termómetro digital Puntos de lavados de manos accesibles para el trabajador Señalización edl Covid-19 Limpieza y desinfección en todas las areas y vehiculos de la empresa Distanciamiento Fisico Limpieza y desinfeccion en las areas, escritorios, computadores y accesorios Divisiones en puestos de trabajo Sellamiento temporal para conservar distancia entre 2 puestos Disponibilidad de baños limpios y aseados con implementos de aseo Fomentar canales no presenciales para atencion del cliente | Entrega de Epp adecuados para la tarea Formacion en prevención del Covid-19 Entrega de antibacterial Entrega de mascarilla tipo ful face y tapabocas Higiene y lavado de manos Realización de pruebas rapidas o PCR Covid-19 | Aplicación del Protocolo de Bioseguridad Aplicación de protocolo de primeros auxilios y asilamiento temporal en las sedes Flexibilidad en jornadas laborales | C | II | Media
|  |  | Envenenamiento | Aplicación de insecticidas para el control de plagas / insectos al interior de oficinas | Intoxicacion, reaccion alergica | x |  | 7 | 1 | B | III | Media | Retirar el personal al interior de la oficina durante su aplicación, para evitar la inhalación del producto. | No permitir el ingreso de personas al área, durante el proceso de aplicación y evitar por un tiempo considera el ingreso a las áreas en donde se halla aplicado el producto. | Protección respiratoria de la persona a aplicar el producto; No exponerse por periodos prolongados a su inhalación. | Mantener la (MSDS) De cada Producto Químico. | C | III | Baja
1 |  |  | Picaduras de Mosquitos. | Por cambios climáticos, zonas verdes y presencia de humedales. | Dengue y afecciones dermatológicas. |  | x | 15 | 6 | B | III | Baja |  | Fumigaciones y uso de insecticida. |  |  | B | III | Baja
|  |  | Ruido | Funcionamiento de equipos de bombeo | Sordera y efectos extra auditivos (Irritabilidad, ansiedad). | x |  | 4 | 5 |  |  | Media | Mantenimiento preventivo y correctivo a los sistemas de bombeo en cada una de las estaciones. |  | Protección auditiva tipo inserción o tipo copa. Capacitaciòn en Prevenciòn Auditiva. | MC-ST-IT-12 Uso, cuidado y limitaciones de los elementos de protección personal. DC_54 PVE Para Conservación Auditiva.MC-ST-PO-3 Evaluaciones medicas ocupacionales MM-IT-3 Mantenimiento unidades de bombeo. |  |  | Baja
|  |  | Proyeccion de particulas | Pernos no ajustados que pueden ser disparados por las volantas en movimiento | Contusiones, heridas, traumas. | x |  | 4 | 3 | C | II | Media | Mantenimiento preventivo y correctivo de los sistemas de bombeo | Guardas de protección, sobre cada uno de los sistemas de bombeo. | Casco, gafas, guantes de cuero (carnaza y pvc) y calzado de seguridad (botas caña alta de cuero y pantaneras) | Realizar limpieza de los sistemas de bombeo, solo cuando estos se encuentren en estado OFF. | D | II | Baja
|  |  | Contacto indirecto con corriente eléctrica. | Accionar los Tableros de control para el encendido y apagado de las bombas, puente grúa, compuerta de asilamiento de lo equipos de bombeo. | Quemaduras, Shock, fibrilacion ventricular, electrocución. | x |  | 4 | 1 | C | II | Media | Compuertas de aislamiento | Señalización de Riesgo Eléctrico | Botas de seguridad dielectricas | Manipulacion únicamente de los controles de encendido externos de los tableros, sin abrir el gabinete y manipular el cableado eléctrico. | D | II | Baja
|  |  | Contacto con macroorganismos. | Animales e insectos por cercanías a zonas con gran cantidad de montes. | Envenenamiento, reaccion toxica, infecciones. | x |  | 4 | 8 | C | II | Media |  | Plan de fumigaciòn y limpieza de los alrededores y al interior de la bodega. Apoyo con ARP y EPS en caso de requerir el uso de sueros antiofidicos. | Guantes de cuero en carnaza, Jabón antibacterial. SVE. Botas Caña alta, de cuero y pantaneras, jeans. | MC-ST-IT-33 Orden y Aseo MC-ST-IT-20 Inspecciones De Seguridad | D | II | Baja
|  | VERIFICACION( REGISTRO DE LAS PRESIONES Y AMPERAJE DE LOS EQUIPOS DE BOMBEO) LIMPIEZA DE BOMBAS, MOTORES E INSTALACIONES DE LA ESTACION. | Caídas a nivel | Tropezar con Objetos o materiales de trabajo, escombros mal ubicados en vías de circulación o superficies (calles caminos andenes) humedos, resbalosos o sucios de aceites al momento de desplazarse en el área de trabajo. | Contusiones, heridas, traumas. | x |  | 4 | 4 | C | III | Baja |  | Mantener en perfecto estado de orden y aseo el área | Botas antideslizantes, Casco de Seguridad. | MC-ST-IT-33 Orden y Aseo MC-ST-IT-20 Inspecciones De Seguridad | C | III | Baja
|  |  | Calor aproximado entre 30°C y 33°C. Exposicion a radiacion solar. | Temperatura ambiente | Deshidratación, dolor de cabeza, disconfort, disminucion de la calidad y cantidad del trabajo. | x |  | 4 | 5 |  |  | Baja |  |  | Hidratacion constante, camisa mangalarga, pantaloneta, jeans, gafas oscuras con proteccion UV. Evaluaciones medicas ocupacionales del personal. | Descansos y pausas moderadas, durante los intérvalos de trabajo.MC-ST-PO-3 Evaluaciones medicas ocupacionales |  |  | Baja
|  |  | Ruido | Funcionamiento de equipos de bombeo en el interior de la estación. | Sordera y efectos extra auditivos (Irritabilidad, ansiedad). | x |  | 4 | 5 |  |  | Media | Mantenimiento preventivo y correctivo a los sistemas de bombeo en cada una de las estaciones. |  | Protección auditiva tipo inserción o tipo copa. Capacitaciòn en Prevenciòn Auditiva. | MC-ST-IT-12 Uso, cuidado y limitaciones de los elementos de protección personal. DC_54 PVE Para Conservación Auditiva.MC-ST-PO-3, Evaluaciones medicas ocupacionales. MM-IT-3 Mantenimiento unidades de bombeo. |  |  | Baja
|  |  | Proyeccion de particulas | Pernos no ajustados que pueden ser disparados por las volantas en movimiento | Contusiones, heridas, traumas. | x |  | 4 | 3 | C | II | Media | Mantenimiento preventivo y correctivo de los sistemas de bombeo | Guardas de protección, sobre cada uno de los sistemas de bombeo. | Casco, gafas, guantes de cuero (carnaza y pvc) y calzado de seguridad (botas caña alta de cuero y pantaneras) | Realizar limpieza de los sistemas de bombeo, solo cuando estos se encuentren en estado OFF. | D | II | Baja
|  |  | Golpeado por o contra | Contacto con volantas en movimiento al momento de realizar la limpieza de las bombas. | Contusiones, heridas, traumas. | x |  | 4 | 4 | C | II | Media | Mantenimiento preventivo y correctivo de los sistemas de bombeo | Guardas de protección, sobre cada uno de los sistemas de bombeo. | Casco, gafas, guantes de cuero (carnaza y pvc) y calzado de seguridad (botas caña alta de cuero y pantaneras) | Realizar limpieza de los sistemas de bombeo, solo cuando estos se encuentren en estado OFF. | D | II | Baja
|  |  | Adopción de posturas incorrectas | Limpieza en partes bajas de las bombas. | Lesiones del sistema músculo - esquelético. | x |  | 4 | 2 | C | III | Baja |  |  | Capacitación en manejjo de posturas seguras |  | C | III | Baja
|  |  | Contacto indirecto con corriente eléctrica. | Verificar el amperaje en los Tableros de control para el encendido y apagado de las bombas. | Quemaduras, Shock, fibrilacion ventricular, electrocución. | x |  | 4 | 1 | C | II | Media | Compuertas de aislamiento | Señalización de Riesgo Eléctrico | Botas de seguridad dielectricas | Manipulacion únicamente de los controles de encendido externos de los tableros, sin abrir el gabinete y manipular el cableado eléctrico. | D | II | Baja
|  |  | Virus (Covid-19) | Contacto con compañeros de trabajo y personas externas | Infecciones alergicas, tos, fiebre, problemas respiratorios, afectaciones graves a la salud. | x |  | 62 | 8 | C | II | Alta | Prohibir la entrada de personas contiagadas o con sintomas sospechoso de Covid-19 | Medicion de temperatura corporal con termómetro digital Puntos de lavados de manos accesibles para el trabajador Señalización edl Covid-19 Limpieza y desinfección en todas las areas y vehiculos de la empresa Distanciamiento Fisico Limpieza y desinfeccion en las areas, escritorios, computadores y accesorios Divisiones en puestos de trabajo Sellamiento temporal para conservar distancia entre 2 puestos Disponibilidad de baños limpios y aseados con implementos de aseo Fomentar canales no presenciales para atencion del cliente | Entrega de Epp adecuados para la tarea Formacion en prevención del Covid-19 Entrega de antibacterial Entrega de mascarilla tipo ful face y tapabocas Higiene y lavado de manos Realización de pruebas rapidas o PCR Covid-19 | Aplicación del Protocolo de Bioseguridad Aplicación de protocolo de primeros auxilios y asilamiento temporal en las sedes Flexibilidad en jornadas laborales | C | II | Media
|  |  | Contacto con macroorganismos. | Animales e insectos por cercanías a zonas con gran cantidad de montes. | Envenenamiento, reaccion toxica, infecciones. | x |  | 4 | 8 | C | II | Media |  | Plan de fumigaciòn y limpieza de los alrededores y al interior de la bodega. Apoyo con ARP y EPS en caso de requerir el uso de sueros antiofidicos. | Guantes de cuero en carnaza, Jabón antibacterial. SVE. Botas Caña alta, de cuero y pantaneras, jeans. | MC-ST-IT-33 Orden y Aseo MC-ST-IT-20 Inspecciones De Seguridad | D | II | Baja
12 |  | IZAJE Y TRANSPORTE CARGA Y EQUIPOS MECANICOS (OPERACIÓN DE GRÚA ARTICULADA) | Disconfort Térmico. | Temperatura ambiente | Deshidratación, dolor de cabeza, disconfort, disminucion de la calidad y cantidad del trabajo. | x |  | 48 | 5 | B | III | Media |  |  | Hidratación, capacitación de autocuidado. | Descansos y pausas moderadas, durante los intérvalos de trabajo.MC-ST-PO-3 Evaluaciones medicas ocupacionales | C | III | Baja
13 |  |  | Ruido | Funcionamiento del equipo | Sordera y efectos extra auditivos (Irritabilidad, ansiedad). | x |  | 2 | 5 | B | II | Alta | Mantenimiento preventivo a los rodillos y motores. | Señalización | Protección auditiva tipo inserción o tipo copa. | MC-ST-PO-3 Evaluaciones medicas ocupacionales. MC-ST-DC-7 PVE Para Conservación Auditiva. | B | III | Media
15 |  |  | Contacto indirecto con baja, media y alta tensión. | la pluma entra en contacto con los cables de una linea electrica | Personas: Quemaduras, Shock, fibrilacion ventricular, electrocución. |  | x | 2 | 4 | c | II | Media | Identificación y proteccion de redes eléctricas. |  | Botas de seguridad dielectricas, casco de seguridad | MC-ST-IT-12 Uso, cuidado y limitaciones de los elementos de protección personal. Identificacion de las redes a traves de reconocimiento visual del sitio de trabajo y bajo la recoleccion de informacion obtenida por las empresas de servicios publicos y con los usuarios y/o dueños de predios. | C | II | Media
17 |  |  | Vuelco o desplome de la máquina sobre objeto o personas | Nivelación defectuosa de la máquina | Daño en el equipo y la infraestructura | x |  | 2 | 5 | B | II | Alta | utilizar correctamente los estabilizadores | Se comprobará que el terreno tiene las condiciones suficientes , para estabilizarlos | Capacitación en la operación del equipo grúa articulada . | MC-ST-IT-18 manejo seguro de carga con montacargas | C | II | Media
|  |  |  | Sobrepasar el maximo de carga permisible | Daño en el equipo y la infraestructura | x |  | 2 | 5 | B | II | Alta | No sobrepasar los limites perimitidos por el fabricante |  | Capacitación en la operación del equipo grúa articulada . | MC-ST-IT-18 manejo seguro de carga con montacargas | C | II | Media
|  |  |  | Emplazamiento de la máquina en taludes o terrenos inestables | Daño en el equipo y la infraestructura | x |  | 2 | 5 | B | II | Alta |  | Se comprobará que el terreno tiene las condiciones suficientes , para estabilizarlos | Capacitación en la operación del equipo grúa articulada . | MC-ST-IT-18 manejo seguro de carga con montacargas | C | II | Media
20 |  |  | Hongos, virus y Bacterias | Contacto con aguas residuales al momento de retirar los equipos del pozo húmedo. | Infecciones agudas o crónicas, enfermedades infectocontagiosas. | x |  | 2 | 4 | B | III | Media |  |  | Guantes de PVC tipo predator, Botas pantaneras, Jabón antibacterial. Mascarilla desechable, capacitación de autocuidado. | RA-DC-1 Plan mantenimiento preventivo redes saneamiento – RA-IT-4 Operación de equipo cabrestante TA-IT-2 Tratamiento de aguas residuales, TA-IT-7 TA-IT-7 Operación de estaciones de bombeo de acueducto y alcantarillado, RA-IT-6 Seguridad para trabajos en las redes de alcantarillado,MC-ST-IT-25 Trabajos en Espacios confinados. MC-ST-IT-12 Uso, cuidado y limitaciones de los elementos de protección personal | C | III | Baja
21 |  |  | Golpe contra objeto | Producidos por la carga durante la maniobra. | Contusiones, heridas, traumas | x |  | 2 | 1 | C | III | Media | Evitar occilaciones pendulares de la carga, moviminetos de la carga de forma armoniosas | La zona de maniobra debera estar libre de obstculo, señalizada y acotada para evitar el paso de personas mientras dure la maniobra | Uso de casco de seguridad, botas con puntera de acero, Capacitación en la operación del equipo grúa articulada. | MC-ST-IT-18 manejo seguro de carga con montacargas | D | III | Baja
|  |  |  | Fallas en el sistema hidrúlico | Daño en el equipo y la infraestructura | x |  | 2 | 4 | C | II | Media | Mantenimiento preventivo y correctivo | La zona de maniobra debera estar libre de obstculo, señalizada y acotada para evitar el paso de personas mientras dure la maniobra | Uso de casco de seguridad, botas con puntera de acero, Capacitación en la operación del equipo grúa articulada. | MC-ST-IT-18 manejo seguro de carga con montacargas | D | III | Baja
|  |  | Atrapamiento | Personal situado en la zona de influencia de los elementos auxiliares de moviminetos (ganchos, slingas etc) |  | x |  | 2 | 4 | B | II | Alta | Evitar occilaciones pendulares de la carga, moviminetos de la carga de forma armoniosas | La zona de maniobra debera estar libre de obstculo, señalizada y acotada para evitar el paso de personas mientras dure la maniobra | Uso de casco de seguridad, botas con puntera de acero, Capacitación en la operación del equipo grúa articulada. | MC-ST-IT-18 manejo seguro de carga con montacargas | C | II | Media
|  |  |  | instalación inadecuada del equipo. Afectacdo la visibilidad correcta de las operaciones de carga y descarga |  | x |  | 2 | 4 | c | II | Media | Evitar occilaciones pendulares de la carga, moviminetos de la carga de forma armoniosas | La zona de maniobra debera estar libre de obstculo, señalizada y acotada para evitar el paso de personas mientras dure la maniobra | Uso de casco de seguridad, botas con puntera de acero, Capacitación en la operación del equipo grúa articulada. | MC-ST-IT-18 manejo seguro de carga con montacargas | D | III | Baja
|  |  |  | Acompañar La carga durante el movimiento |  | x |  | 2 | 4 | c | II | Media | Evitar occilaciones pendulares de la carga, moviminetos de la carga de forma armoniosas | La zona de maniobra debera estar libre de obstculo, señalizada y acotada para evitar el paso de personas mientras dure la maniobra | Uso de casco de seguridad, botas con puntera de acero, Capacitación en la operación del equipo grúa articulada. | MC-ST-IT-18 manejo seguro de carga con montacargas | D | III | Baja
|  |  | Caídas a nivel | Iluminación deficiente de la zona de trabajo | Contusiones, Heridas, golpes, | x |  | 4 | 4 | C | II | Media | Utilizar sistemas de iluminacion. En zonas oscuras y trabajos nocturnos | La zona de maniobra debera estar libre de obstculo, señalizada y acotada para evitar el paso de personas mientras dure la maniobra | Uso de casco de seguridad, botas con puntera de acero, . | MC-ST-IT-18 manejo seguro de carga con montacargas | D | II | Baja
23 |  |  |  | Tropezar con Objetos o materiales de trabajo, mal ubicados en el area de circulación o superficies (calles, caminos, andenes) humedos, resbalosos o sucios de aceites al momento de desplazarse en el área de trabajo. | Contusiones, Heridas, golpes, | x |  | 2 | 5 | C | II | Media | Mantener en perfecto estado de orden y aseo el área | Señalización y advertencias | Uso de casco de seguridad, botas con puntera de acero, . | MC-ST-IT-18 manejo seguro de carga con montacargas | D | III | Baja
|  |  | Caidas de carga sobre persona o objetos | Fallas en el sistema hidrúlico | Daño en el equipo y la infraestructura | x |  | 2 | 4 | C | II | Media | Mantenimiento preventivo y correctivo | La zona de maniobra debera estar libre de obstculo, señalizada y acotada para evitar el paso de personas mientras dure la maniobra | Uso de casco de seguridad, botas con puntera de acero, Capacitación en la operación del equipo grúa articulada. | MC-ST-IT-18 manejo seguro de carga con montacargas | D | II | Baja
|  |  |  | Choques de la carga o de la pluma sobre un obstaculo | Daño en el equipo y la infraestructura | x |  | 2 | 6 | C | II | Media | Evitar occilaciones pendulares de la carga, moviminetos de la carga de forma armoniosas | La zona de maniobra debera estar libre de obstculo, señalizada y acotada para evitar el paso de personas mientras dure la maniobra | Uso de casco de seguridad, botas con puntera de acero, Capacitación en la operación del equipo grúa articulada. | MC-ST-IT-18 manejo seguro de carga con montacargas | D | II | Baja
24 |  |  | Accidentes de Transito | Transporte hasta los diferentes puntos de trabajo | Personas: Traumas, fracturas, muerte, daños a terceros, daño del vehículo. | x |  | 62 | 2 | C | I | Alta | Mantenimiento preventivo y correctivo | Uso del cinturon de seguridad, Señales de transito, semaforo, reguladores. | Capacitación en conduccion preventivo y seguridad vial, acreditación conductor. | Cumplir con el Reglamento Nacional de Tránsito. Normas de tránsito locales y provinciales, Plan de Seguridad Vial. | C | II | Media
25 |  |  | Atropello por vehículos | Trabajo en zonas con gran trafico vehicular | Lesiones múltiples, muerte. | x |  | 62 | 4 | C | I | Alta | Horarios de bajo trafico vehicular. | Equipo de señalización ( Conos reflectivos y cinta de señalización). | Camisas con vanda reflectiva, chalecos reflectivos. | MC-ST-IT-34 Seguridad De Excavaciones En Zanjas..MC-ST-IT-12 Uso, cuidado y limitaciones de los elementos de protección personal. | D | I | Media
|  |  | Virus (Covid-19) | Contacto con compañeros de trabajo y personas externas | Infecciones alergicas, tos, fiebre, problemas respiratorios, afectaciones graves a la salud. | x |  | 62 | 8 | B | II | Alta | Prohibir la entrada de personas contiagadas o con sintomas sospechoso de Covid-19 | Medicion de temperatura corporal con termómetro digital Puntos de lavados de manos accesibles para el trabajador Señalización edl Covid-19 Limpieza y desinfección en todas las areas y vehiculos de la empresa Distanciamiento Fisico Limpieza y desinfeccion en las areas, escritorios, computadores y accesorios Divisiones en puestos de trabajo Sellamiento temporal para conservar distancia entre 2 puestos Disponibilidad de baños limpios y aseados con implementos de aseo Fomentar canales no presenciales para atencion del cliente | Entrega de Epp adecuados para la tarea Formacion en prevención del Covid-19 Entrega de antibacterial Entrega de mascarilla tipo ful face y tapabocas Higiene y lavado de manos Realización de pruebas rapidas o PCR Covid-19 | Aplicación del Protocolo de Bioseguridad Aplicación de protocolo de primeros auxilios y asilamiento temporal en las sedes Flexibilidad en jornadas laborales | C | II | Media
26 |  |  | Atracos, robos, agresiones | Trabajos en zonas de la vía publica | Contusiones, traumas, heridas, muerte. | x |  | 48 | 4 | C | II | Media | Visualizar previo a la ejecucion de la obra la existencia de personas sospechosas. | Solicitar a seguridad, el acompañamiento de personal policivo o de vigilancia, si el sitio lo amerita. | Capacitación en riesgo público ( Como actuar en estas situaciones ), no utilizar prendas ni equipos llamativos. | Permanecer en grupos al realizar trabajos en zonas de alto riesgo, establecer estrategias de acompañamiento | D | II | Baja
IDENTIFICACION DE PELIGROS | [5 empty] | PARAMETROS DE VALORACION DEL RIESGO PURO ( SIN CONTROLES ) | [6 empty] | PARAMETROS DE VALORACION DEL RIESGO RESIDUAL ( CON CONTROLES )
N° | ACTIVIDAD | TAREAS | PELIGROS | FUENTE O EVENTO | POSIBLES CONSECUENCIAS | ACTIVIDAD |  | N° DE EXPUESTOS | HORAS DE EXPOSICIÓN- DÍA | PROBABILIDAD | CONSECUENCIAS | ESTIMACIÓN DEL RIESGO | MEDIDAS DE CONTROL |  |  |  | PROBABILIDAD | CONSECUENCIAS | EVALUACION DEL RIESGO
[6 empty] | RUTINARIA | NO RUTINARIA | [5 empty] | FUENTE | MEDIO | PERSONA | METODO
| TRATAMIENTO DE AGUA RESIDUAL | LIMPIEZA DE LAS LAGUNAS ANAEROBICAS, AEROBICAS Y FACULTATIVAS. | Incendio | Desprendimiento de gas metano de las diferentes lagunas de oxidación. | Quemaduras | x |  | 4 | 2 | E | II | Baja |  |  | Respirador en silicona 7700 | RA-DC-1 Plan mantenimiento preventivo redes saneamiento – limpieza RA-IT-3 Operación de equipo succión presión TA-IT-2 Tratamiento de aguas residuales, TA-IT-7 TA-IT-7 Operación de estaciones de bombeo de acueducto y alcantarillado, TA-IT-7 Operación de estaciones de bombeo de acueducto y alcantarillado RA-IT-6 Seguridad para trabajos en las redes de alcantarillado, RA-DC-1 Plan mantenimiento preventivo redes saneamiento – limpieza | E | II | Baja
|  |  | Inmersión aguas profundas | Caer en el agua almacenada con una profundidad aprox. De 4 m , al momento de realizar la Limpieza de lagunas. | Asfixia, ahogamiento. | x |  | 4 | 2 | C | I | Alta |  | Señalización del Riesgo | Chalecos salvavidas, Cursos de natación, Capacitación al personal en la IT_146. | RA-DC-1 Plan mantenimiento preventivo redes saneamiento – limpieza RA-IT-3 Operación de equipo succión presión TA-IT-2 Tratamiento de aguas residuales, TA-IT-7 TA-IT-7 Operación de estaciones de bombeo de acueducto y alcantarillado, TA-IT-7 Operación de estaciones de bombeo de acueducto y alcantarillado RA-IT-6 Seguridad para trabajos en las redes de alcantarillado, IRA-DC-1 Plan mantenimiento preventivo redes saneamiento – limpieza;RA-DC-2 RA-DC-2 Plan de calibración y verificación de los equipos de subgerencia y alcantarillado.,MC-ST-IT-6 Normas de Seguridad para Trabajos en Cercanía de Aguas Profundas | D | I | Media
|  |  | Contacto con macroorganismos. | Animales e insectos por cercanías a zonas con gran cantidad de montes. | Envenenamiento, reaccion toxica, infecciones. | x |  | 4 | 8 | C | II | Media |  | Plan de fumigaciòn y limpieza de los alrededores y al interior de la bodega. Apoyo con ARP y EPS en caso de requerir el uso de sueros antiofidicos. | Guantes de cuero en carnaza, Jabón antibacterial. SVE. Botas Caña alta, de cuero y pantaneras, jeans. | MC-ST-IT-33 Orden y Aseo MC-ST-IT-20 Inspecciones De Seguridad | D | II | Baja
|  |  | Hongos, virus y Bacterias | Trabajo en contacto con aguas residuales | Infecciones agudas o crónicas, enfermedades infectocontagiosas. | x |  | 4 | 2 |  |  | Media |  | Señalización del Riesgo | Guantes de pvc tipo predator, Botas pantaneras, jabon antibacterial, Vacunación de operarios. | RA-DC-1 Plan mantenimiento preventivo redes saneamiento – limpieza RA-IT-3 Operación de equipo succión presión TA-IT-2 Tratamiento de aguas residuales, TA-IT-7 TA-IT-7 Operación de estaciones de bombeo de acueducto y alcantarillado, TA-IT-7 Operación de estaciones de bombeo de acueducto y alcantarillado RA-IT-6 Seguridad para trabajos en las redes de alcantarillado, RA-DC-1 Plan mantenimiento preventivo redes saneamiento – limpieza |  |  | Baja
|  |  | Calor aproximado entre 30°C y 33°C. Exposicion a radiacion solar. | Temperatura ambiente | Deshidratación, dolor de cabeza, disconfort, disminucion de la calidad y cantidad del trabajo. | x |  | 4 | 2 |  |  | Baja |  |  | Hidratacion constante, camisa mangalarga, pantaloneta, jeans, gafas oscuras con proteccion UV. Evaluaciones medicas ocupacionales del personal. | Descansos y pausas moderadas, durante los intérvalos de trabajo.MC-ST-PO-3 Evaluaciones medicas ocupacionales |  |  | Baja
|  |  | Calor aproximado entre 30°C y 33°C. Exposicion a radiacion solar. | Trabajos a la intemperie (Rayos ultravioletas) | Lesiones en la piel, Irritación de la conjuntiva del ojo, cataratas. | x |  | 4 | 2 |  |  | Media |  |  | Hidratacion constante, camisa mangalarga, pantaloneta, jeans, gafas oscuras con proteccion UV. Evaluaciones medicas ocupacionales del personal. | Descansos y pausas moderadas, durante los intérvalos de trabajo.MC-ST-PO-3 Evaluaciones medicas ocupacionales |  |  | Baja
|  |  | Virus (Covid-19) | Contacto con compañeros de trabajo y personas externas | Infecciones alergicas, tos, fiebre, problemas respiratorios, afectaciones graves a la salud. | x |  | 62 | 8 | B | II | Alta | Prohibir la entrada de personas contiagadas o con sintomas sospechoso de Covid-19 | Medicion de temperatura corporal con termómetro digital Puntos de lavados de manos accesibles para el trabajador Señalización edl Covid-19 Limpieza y desinfección en todas las areas y vehiculos de la empresa Distanciamiento Fisico Limpieza y desinfeccion en las areas, escritorios, computadores y accesorios Divisiones en puestos de trabajo Sellamiento temporal para conservar distancia entre 2 puestos Disponibilidad de baños limpios y aseados con implementos de aseo Fomentar canales no presenciales para atencion del cliente | Entrega de Epp adecuados para la tarea Formacion en prevención del Covid-19 Entrega de antibacterial Entrega de mascarilla tipo ful face y tapabocas Higiene y lavado de manos Realización de pruebas rapidas o PCR Covid-19 | Aplicación del Protocolo de Bioseguridad Aplicación de protocolo de primeros auxilios y asilamiento temporal en las sedes Flexibilidad en jornadas laborales | C | II | Media
|  |  | Caídas a nivel | Tropezar con Objetos o materiales de trabajo, escombros mal ubicados en vías de circulación o superficies (calles caminos andenes) humedos, resbalosos o sucios de aceites al momento de desplazarse en el área de trabajo. | Contusiones, heridas, traumas. | x |  | 4 | 2 | C | III | Baja |  | Mantener en perfecto estado de orden y aseo el área | Botas antideslizantes, Casco de Seguridad. | MC-ST-IT-33 Orden y Aseo MC-ST-IT-20 Inspecciones De Seguridad | C | III | Baja
|  |  | Golpeado por o contra | Manipulación de herramientas manuales ( Rastrillo y machetes) Y mecanicas (guadaña) al momento de la remoción de material flotante y limpieza de los taludes de las lagunas | Contusiones, heridas, traumas. | x |  | 4 | 2 | C | II | Media |  |  | Capacitacion en manejo seguro de herramientas manuales, Uso de casco, calzado y gafas de seguridad, guantes tipo mecanico worknit. | IT_156 Uso, mantenimiento de maquinas y equipos manuales, IT_175 Uso, cuidado y mantenimiento de herramientas, IT_157 Uso, cuidado y mantenimiento de equipos auxiliares. IT_120 Operación de Guadañadora | D | II | Baja
|  | OPERACIÓN DE SISTEMA DE TRATAMINETO AEROBICA | Inmersión aguas profundas | Caer en el agua almacenada con una profundidad aprox. De 4 m , al momento de realizar la Limpieza de lagunas. | Asfixia, ahogamiento. | x |  | 4 | 2 | C | I | Alta |  | Señalización del Riesgo | Chalecos salvavidas, Cursos de natación, Capacitación al personal en la IT_146. | RA-DC-1 Plan mantenimiento preventivo redes saneamiento – limpieza RA-IT-3 Operación de equipo succión presión TA-IT-2 Tratamiento de aguas residuales, TA-IT-7 TA-IT-7 Operación de estaciones de bombeo de acueducto y alcantarillado, TA-IT-7 Operación de estaciones de bombeo de acueducto y alcantarillado RA-IT-6 Seguridad para trabajos en las redes de alcantarillado, IRA-DC-1 Plan mantenimiento preventivo redes saneamiento – limpieza;RA-DC-2 RA-DC-2 Plan de calibración y verificación de los equipos de subgerencia y alcantarillado.,MC-ST-IT-6 Normas de Seguridad para Trabajos en Cercanía de Aguas Profundas | D | I | Media
|  |  | Caídas a nivel | Tropezar con Objetos o materiales de trabajo, escombros mal ubicados en vías de circulación o superficies (calles caminos andenes) humedos, resbalosos o sucios de aceites al momento de desplazarse en el área de trabajo. | Contusiones, heridas, traumas. | x |  | 4 | 2 | C | III | Baja |  | Mantener en perfecto estado de orden y aseo el área | Botas antideslizantes, Casco de Seguridad. | MC-ST-IT-33 Orden y Aseo MC-ST-IT-20 Inspecciones De Seguridad | C | III | Baja
|  |  | Golpeado por o contra | Manipulación de herramientas manuales (herramientas menores) | Contusiones, heridas, traumas. | x |  | 4 | 2 | C | II | Media |  |  | Capacitacion en manejo seguro de herramientas manuales, Uso de casco, calzado y gafas de seguridad, guantes tipo mecanico worknit. | IT_156 Uso, mantenimiento de maquinas y equipos manuales, IT_175 Uso, cuidado y mantenimiento de herramientas, IT_157 Uso, cuidado y mantenimiento de equipos auxiliares. IT_120 Operación de Guadañadora | D | II | Baja
|  |  | Ruido | Funcionamiento de equipos de suministro de aire mecanico en el interior de la estación.(comprensores) | Sordera y efectos extra auditivos (Irritabilidad, ansiedad). | x |  | 4 | 5 |  |  | Media | Mantenimiento preventivo y correctivo a los sistemas de bombeo en cada una de las estaciones. |  | Protección auditiva tipo inserción o tipo copa. Capacitaciòn en Prevenciòn Auditiva. | MC-ST-IT-12 Uso, cuidado y limitaciones de los elementos de protección personal. DC_54 PVE Para Conservación Auditiva.MC-ST-PO-3 Evaluaciones medicas ocupacionales MM-IT-3 Mantenimiento unidades de bombeo. |  |  | Baja
|  |  | Contacto indirecto con corriente eléctrica. | Accionar los controles de encendido y apagado de los aireadores. | Quemaduras, Shock, fibrilacion ventricular, electrocución. | x |  | 4 | 1 | C | II | Media | Estrucutra y material de aislamiento | Señalización de Riesgo Eléctrico | Botas de seguridad dielectricas | Manipulacion únicamente de los controles de encendido externos de los tableros, sin abrir la estructura o material de aislamiento. | D | II | Baja
|  |  | Calor aproximado entre 30°C y 33°C. Exposicion a radiacion solar. | Temperatura ambiente | Deshidratación, dolor de cabeza, disconfort, disminucion de la calidad y cantidad del trabajo. | x |  | 4 | 5 |  |  | Baja |  |  | Hidratacion constante, camisa mangalarga, pantaloneta, jeans, gafas oscuras con proteccion UV. Evaluaciones medicas ocupacionales del personal. | Descansos y pausas moderadas, durante los intérvalos de trabajo.MC-ST-PO-3 Evaluaciones medicas ocupacionales |  |  | Baja
|  |  | Virus (Covid-19) | Contacto con compañeros de trabajo y personas externas | Infecciones alergicas, tos, fiebre, problemas respiratorios, afectaciones graves a la salud. | x |  | 62 | 8 | B | II | Alta | Prohibir la entrada de personas contiagadas o con sintomas sospechoso de Covid-19 | Medicion de temperatura corporal con termómetro digital Puntos de lavados de manos accesibles para el trabajador Señalización edl Covid-19 Limpieza y desinfección en todas las areas y vehiculos de la empresa Distanciamiento Fisico Limpieza y desinfeccion en las areas, escritorios, computadores y accesorios Divisiones en puestos de trabajo Sellamiento temporal para conservar distancia entre 2 puestos Disponibilidad de baños limpios y aseados con implementos de aseo Fomentar canales no presenciales para atencion del cliente | Entrega de Epp adecuados para la tarea Formacion en prevención del Covid-19 Entrega de antibacterial Entrega de mascarilla tipo ful face y tapabocas Higiene y lavado de manos Realización de pruebas rapidas o PCR Covid-19 | Aplicación del Protocolo de Bioseguridad Aplicación de protocolo de primeros auxilios y asilamiento temporal en las sedes Flexibilidad en jornadas laborales | C | II | Media
|  |  | Proyeccion de particulas | Pernos no ajustados que pueden ser disparados por las volantas en movimiento | Contusiones, heridas, traumas. | x |  | 4 | 3 | C | II | Media | Mantenimiento preventivo y correctivo de los sistemas de bombeo | Guardas de protección, sobre cada uno de los sistemas de bombeo. | Casco, gafas, guantes de cuero (carnaza y pvc) y calzado de seguridad (botas caña alta de cuero y pantaneras) | Realizar limpieza de los sistemas de bombeo, solo cuando estos se encuentren en estado OFF. | D | II | Baja
|  | TOMA DE MUESTRA | Inmersión aguas profundas | Caer en el agua almacenada con una profundidad aprox. De 5m , durante el proceso de recolección de la muestra. | Asfixia, ahogamiento. | x |  | 4 | 2 | C | I | Alta |  | Senalizacion de riesgo | Chaleco salvavidas, Curso de natacion, Capacitación al personal en la IT_146. | RA-DC-1 Plan mantenimiento preventivo redes saneamiento – limpieza RA-IT-3 Operación de equipo succión presión TA-IT-2 Tratamiento de aguas residuales, TA-IT-7 TA-IT-7 Operación de estaciones de bombeo de acueducto y alcantarillado, TA-IT-7 Operación de estaciones de bombeo de acueducto y alcantarillado RA-IT-6 Seguridad para trabajos en las redes de alcantarillado, IRA-DC-1 Plan mantenimiento preventivo redes saneamiento – limpieza;RA-DC-2 RA-DC-2 Plan de calibración y verificación de los equipos de subgerencia y alcantarillado., MC-ST-IT-6 Normas de Seguridad para Trabajos en Cercanía de Aguas Profundas | D | I | Media
|  |  | Contacto con macroorganismos. | Animales e Insectos por cercanías a zonas con gran cantidad de montes. | Envenenamiento, reaccion toxica, infecciones. | x |  | 4 | 8 | C | II | Media |  | Plan de fumigaciòn y limpieza de los alrededores y al interior de la bodega. Apoyo con ARP y EPS en caso de requerir el uso de sueros antiofidicos. | Guantes de cuero en carnaza, Jabón antibacterial. SVE. Botas Caña alta, de cuero y pantaneras, jeans. | MC-ST-IT-33 Orden y Aseo MC-ST-IT-20 Inspecciones De Seguridad | D | II | Baja
|  |  | Hongos, virus y Bacterias | Trabajo en contacto con aguas residuales | Infecciones agudas o crónicas, enfermedades infectocontagiosas. | x |  | 4 | 2 |  |  | Media |  | Señalización del Riesgo | Guantes de pvc tipo predator, Botas pantaneras, jabon antibacterial, Vacunación de operarios, overol fontanero, guantes extralargos en pvc, casco de seguridad. | RA-DC-1 Plan mantenimiento preventivo redes saneamiento – limpieza RA-IT-3 Operación de equipo succión presión TA-IT-2 Tratamiento de aguas residuales, TA-IT-7 TA-IT-7 Operación de estaciones de bombeo de acueducto y alcantarillado, TA-IT-7 Operación de estaciones de bombeo de acueducto y alcantarillado RA-IT-6 Seguridad para trabajos en las redes de alcantarillado, RA-DC-1 Plan mantenimiento preventivo redes saneamiento – limpieza |  |  | Baja
|  |  | Incendio | Desprendimiento de gas metano de las diferentes lagunas de oxidación. | Quemaduras | x |  | 4 | 2 | C | II | Media |  | Señalización del Riesgo | Capacitación en Riesgos de la actividad | RA-DC-1 Plan mantenimiento preventivo redes saneamiento – limpieza RA-IT-3 Operación de equipo succión presión TA-IT-2 Tratamiento de aguas residuales, TA-IT-7 TA-IT-7 Operación de estaciones de bombeo de acueducto y alcantarillado, TA-IT-7 Operación de estaciones de bombeo de acueducto y alcantarillado RA-IT-6 Seguridad para trabajos en las redes de alcantarillado, RA-DC-1 Plan mantenimiento preventivo redes saneamiento – limpieza | D | II | Baja
|  |  | Gases y vapores | Desprendimiento de gases toxicos de las diferentes lagunas de oxidación. | Intoxicaciones agudas | x |  | 4 | 2 |  |  | Media |  |  | Respirador en silicona 7701 | RA-DC-1 Plan mantenimiento preventivo redes saneamiento – limpieza RA-IT-3 Operación de equipo succión presión TA-IT-2 Tratamiento de aguas residuales, TA-IT-7 TA-IT-7 Operación de estaciones de bombeo de acueducto y alcantarillado, TA-IT-7 Operación de estaciones de bombeo de acueducto y alcantarillado RA-IT-6 Seguridad para trabajos en las redes de alcantarillado, RA-DC-1 Plan mantenimiento preventivo redes saneamiento – limpieza |  |  | Baja
|  |  | Calor aproximado entre 30°C y 33°C. Exposicion a radiacion solar. | Temperatura ambiente | Deshidratación, dolor de cabeza, disconfort, disminucion de la calidad y cantidad del trabajo. | x |  | 4 | 2 |  |  | Baja |  |  | Hidratacion constante, camisa mangalarga, pantaloneta, jeans, gafas oscuras con proteccion UV. Evaluaciones medicas ocupacionales del personal. | Descansos y pausas moderadas, durante los intérvalos de trabajo.MC-ST-PO-3 Evaluaciones medicas ocupacionales |  |  | Baja
|  |  | Virus (Covid-19) | Contacto con compañeros de trabajo y personas externas | Infecciones alergicas, tos, fiebre, problemas respiratorios, afectaciones graves a la salud. | x |  | 62 | 8 | B | II | Alta | Prohibir la entrada de personas contiagadas o con sintomas sospechoso de Covid-19 | Medicion de temperatura corporal con termómetro digital Puntos de lavados de manos accesibles para el trabajador Señalización edl Covid-19 Limpieza y desinfección en todas las areas y vehiculos de la empresa Distanciamiento Fisico Limpieza y desinfeccion en las areas, escritorios, computadores y accesorios Divisiones en puestos de trabajo Sellamiento temporal para conservar distancia entre 2 puestos Disponibilidad de baños limpios y aseados con implementos de aseo Fomentar canales no presenciales para atencion del cliente | Entrega de Epp adecuados para la tarea Formacion en prevención del Covid-19 Entrega de antibacterial Entrega de mascarilla tipo ful face y tapabocas Higiene y lavado de manos Realización de pruebas rapidas o PCR Covid-19 | Aplicación del Protocolo de Bioseguridad Aplicación de protocolo de primeros auxilios y asilamiento temporal en las sedes Flexibilidad en jornadas laborales | C | II | Media
|  |  | Calor aproximado entre 30°C y 33°C. Exposicion a radiacion solar. | Trabajos a la intemperie (Rayos ultravioletas) | Lesiones en la piel, Irritación de la conjuntiva del ojo, cataratas. | x |  | 4 | 2 |  |  | Media |  |  | Hidratacion constante, camisa mangalarga, pantaloneta, jeans, gafas oscuras con proteccion UV. Evaluaciones medicas ocupacionales del personal. | Descansos y pausas moderadas, durante los intérvalos de trabajo.MC-ST-PO-3 Evaluaciones medicas ocupacionales |  |  | Baja
IDENTIFICACION DE PELIGROS | [5 empty] | PARAMETROS DE VALORACION DEL RIESGO PURO ( SIN CONTROLES ) | [6 empty] | PARAMETROS DE VALORACION DEL RIESGO RESIDUAL ( CON CONTROLES )
N° | ACTIVIDAD | TAREAS | PELIGROS | FUENTE O EVENTO | POSIBLES CONSECUENCIAS | ACTIVIDAD |  | N° DE EXPUESTOS | HORAS DE EXPOSICIÓN- DÍA | PROBABILIDAD | CONSECUENCIAS | ESTIMACIÓN DEL RIESGO | MEDIDAS DE CONTROL |  |  |  | PROBABILIDAD | CONSECUENCIAS | EVALUACION DEL RIESGO
[6 empty] | RUTINARIA | NO RUTINARIA | [5 empty] | FUENTE | MEDIO | PERSONA | METODO
| PRETRATAMIENTO (ESTACIÓN REBOLO) | REMOCION DE SOLIDOS SEDIMENTABLES Y MATERIAL FLOTANTE O SISTEMA DE DESBASTE DE LAS REJILLAS Y DESARENADOR. | Calor aproximado entre 30°C y 33°C. Exposicion a radiacion solar. | Temperatura ambiente | Deshidratación, dolor de cabeza, disconfort, disminucion de la calidad y cantidad del trabajo. | x |  | 4 | 5 |  |  | Baja |  |  | Hidratacion constante, camisa mangalarga, pantaloneta, jeans, gafas oscuras con proteccion UV. Evaluaciones medicas ocupacionales del personal. | Descansos y pausas moderadas, durante los intérvalos de trabajo.MC-ST-PO-3 Evaluaciones medicas ocupacionales |  |  | Baja
|  |  | Calor aproximado entre 30°C y 33°C. Exposicion a radiacion solar. | Trabajos a la intemperie (Rayos ultravioletas) | Lesiones en la piel, Irritación de la conjuntiva del ojo, cataratas. | x |  | 4 | 4 |  |  | Media |  |  | Hidratacion constante, camisa mangalarga, pantaloneta, jeans, gafas oscuras con proteccion UV. Evaluaciones medicas ocupacionales del personal. | Descansos y pausas moderadas, durante los intérvalos de trabajo.MC-ST-PO-3 Evaluaciones medicas ocupacionales |  |  | Baja
|  |  | Golpeado por o contra | Manipulación de herramientas manuales( rastrillo), Cucharas. | Contusiones, heridas, traumas. | x |  | 4 | 2 | C | II | Media |  |  | Botas con puntera de acero, Capacitación en manejo seguro de herramientas manuales. | RA-DC-1 Plan mantenimiento preventivo redes saneamiento – limpieza RA-IT-3 Operación de equipo succión presión TA-IT-2 Tratamiento de aguas residuales, TA-IT-7 TA-IT-7 Operación de estaciones de bombeo de acueducto y alcantarillado, TA-IT-7 Operación de estaciones de bombeo de acueducto y alcantarillado RA-IT-6 Seguridad para trabajos en las redes de alcantarillado, RA-DC-1 Plan mantenimiento preventivo redes saneamiento – limpieza | D | II | Baja
|  |  | Inmersión aguas profundas | Caer en el canal de entrada del agua a la estacion con una profundidad aproximada de 3 mts al momento de la limpieza manual de rejillas y en los desarenadores. | Golpes, fracturas. ahogamiento y muerte. | x |  | 4 | 1 | C | I | Alta |  | Barandillas de proteccion. | Chaleco salvavidas, Curso de natacion. Capacitación al personal en la IT_146. | RA-DC-1 Plan mantenimiento preventivo redes saneamiento – limpieza RA-IT-3 Operación de equipo succión presión TA-IT-2 Tratamiento de aguas residuales, TA-IT-7 TA-IT-7 Operación de estaciones de bombeo de acueducto y alcantarillado, TA-IT-7 Operación de estaciones de bombeo de acueducto y alcantarillado RA-IT-6 Seguridad para trabajos en las redes de alcantarillado, IRA-DC-1 Plan mantenimiento preventivo redes saneamiento – limpieza;RA-DC-2 RA-DC-2 Plan de calibración y verificación de los equipos de subgerencia y alcantarillado.,MC-ST-IT-6 Normas de Seguridad para Trabajos en Cercanía de Aguas Profundas | D | I | Media
|  |  | Contacto indirecto con corriente eléctrica. | Accionar los controles de encendido y apagado del puente grúa (Cuchara bivalva), bombas, sistema de rejilla, bandas transportadora, barre lodos | Quemaduras, Shock, fibrilacion ventricular, electrocución. | x |  | 4 | 1 | C | II | Media | Estrucutra y material de aislamiento | Señalización de Riesgo Eléctrico | Botas de seguridad dielectricas | Manipulacion únicamente de los controles de encendido externos de los tableros, sin abrir la estructura o material de aislamiento. | D | II | Baja
|  |  | Hongos, virus y Bacterias | Trabajo en contacto con aguas residuales | Infecciones agudas o crónicas, enfermedades infectocontagiosas. | x |  | 4 | 1 |  |  | Media |  |  | Guantes de pvc tipo predator, Botas pantaneras, jabon antibacterial, Vacunación de operarios. | RA-DC-1 Plan mantenimiento preventivo redes saneamiento – limpieza RA-IT-3 Operación de equipo succión presión TA-IT-2 Tratamiento de aguas residuales, TA-IT-7 Operación de estaciones de bombeo de acueducto y alcantarillado, TA-IT-7 Operación de estaciones de bombeo de acueducto y alcantarillado RA-IT-6 Seguridad para trabajos en las redes de alcantarillado, RA-DC-1 Plan mantenimiento preventivo redes saneamiento – limpieza |  |  | Baja
|  |  | Gases y Vapores | Al momento de ingresar a un pozo o colector entre otros espacios confinados con desprendimiento de gas metano, acido sulfidrico u otros gases ( Sustancias toxicas) | Intoxicaciones agudas, irritacion de vias aereas superiores, los ojos, inconciencia, muerte. | II |  | 4 | 4 |  |  | Alta | Destapar y airear el espacio a ingresar | Medición de gases explosivos y venenosos, Sistema de ventilacion y extracción de aire. Autorizacion de acceso. | Respirador en silicona 7700, arnes y cuerda de seguridad, equipo de respiracion autonoma. Equipo de izado, capacitación y entrenamiento | MC-ST-IT-25 Trabajos en Espacios confinados. |  |  | Media
|  |  | Envenenamiento | Aplicación de insecticidas para el control de plagas / insectos al interior de oficinas | Intoxicacion, reaccion alergica | x |  | 7 | 1 | B | III | Media | Retirar el personal al interior de la oficina durante su aplicación, para evitar la inhalación del producto. | No permitir el ingreso de personas al área, durante el proceso de aplicación y evitar por un tiempo considera el ingreso a las áreas en donde se halla aplicado el producto. | Protección respiratoria de la persona a aplicar el producto; No exponerse por periodos prolongados a su inhalación. | Mantener la (MSDS) De cada Producto Químico. | C | III | Baja
1 |  |  | Picaduras de Mosquitos. | Por cambios climáticos, zonas verdes y presencia de humedales. | Dengue y afecciones dermatológicas. |  | x | 15 | 6 | B | III | Baja |  | Fumigaciones y uso de insecticida. |  |  | B | III | Baja
|  |  | Contacto con macroorganismos. | Animales e insectos por cercanías a zonas con gran cantidad de montes. | Envenenamiento, reaccion toxica, infecciones. | x |  | 4 | 8 | C | II | Media |  | Plan de fumigaciòn y limpieza de los alrededores y al interior de la bodega. Apoyo con ARP y EPS en caso de requerir el uso de sueros antiofidicos. | Guantes de cuero en carnaza, Jabón antibacterial. SVE. Botas Caña alta, de cuero y pantaneras, jeans. | MC-ST-IT-33 Orden y Aseo MC-ST-IT-20 Inspecciones De Seguridad | D | II | Baja
|  |  | Virus (Covid-19) | Contacto con compañeros de trabajo y personas externas | Infecciones alergicas, tos, fiebre, problemas respiratorios, afectaciones graves a la salud. | x |  | 62 | 8 | B | II | Alta | Prohibir la entrada de personas contiagadas o con sintomas sospechoso de Covid-19 | Medicion de temperatura corporal con termómetro digital Puntos de lavados de manos accesibles para el trabajador Señalización edl Covid-19 Limpieza y desinfección en todas las areas y vehiculos de la empresa Distanciamiento Fisico Limpieza y desinfeccion en las areas, escritorios, computadores y accesorios Divisiones en puestos de trabajo Sellamiento temporal para conservar distancia entre 2 puestos Disponibilidad de baños limpios y aseados con implementos de aseo Fomentar canales no presenciales para atencion del cliente | Entrega de Epp adecuados para la tarea Formacion en prevención del Covid-19 Entrega de antibacterial Entrega de mascarilla tipo ful face y tapabocas Higiene y lavado de manos Realización de pruebas rapidas o PCR Covid-19 | Aplicación del Protocolo de Bioseguridad Aplicación de protocolo de primeros auxilios y asilamiento temporal en las sedes Flexibilidad en jornadas laborales | C | II | Media
|  |  | Contacto con sustancias quimicas solidas | Al manipular la cal hidratada al momento de echarla al contenedor de materiales solidos con desprendimiento de gas metano, acido y sustancias toxicas | Irritaciones en mucosas | X |  | 3 | 1 | B | III | Baja | Arrume de sacos en punto de acopio |  | EPP Gafas, mascarilla con filtro, gafas de seguridad transparente, guantes de seguridad | TA-IT-2 Tratamiento de aguas residuales, | B | III | Baja
IDENTIFICACION DE PELIGROS | [5 empty] | PARAMETROS DE VALORACION DEL RIESGO PURO ( SIN CONTROLES ) | [6 empty] | PARAMETROS DE VALORACION DEL RIESGO RESIDUAL ( CON CONTROLES )
N° | ACTIVIDAD | TAREAS | PELIGROS | FUENTE O EVENTO | POSIBLES CONSECUENCIAS | ACTIVIDAD |  | N° DE EXPUESTOS | HORAS DE EXPOSICIÓN- DÍA | PROBABILIDAD | CONSECUENCIAS | ESTIMACIÓN DEL RIESGO | MEDIDAS DE CONTROL |  |  |  | PROBABILIDAD | CONSECUENCIAS | EVALUACION DEL RIESGO
[6 empty] | RUTINARIA | NO RUTINARIA | [5 empty] | FUENTE | MEDIO | PERSONA | METODO
| PRETRATAMIENTO (EDAR BARRANQUILLITA) | REMOCION DE SOLIDOS SEDIMENTABLES Y MATERIAL FLOTANTE O SISTEMA DE DESBASTE DE LAS REJILLAS , DESARENADOR, MICROTAMICES Y BANDA TRANSPORTADORA. | Calor aproximado entre 30°C y 33°C. Exposicion a radiacion solar. | Temperatura ambiente | Deshidratación, dolor de cabeza, disconfort, disminucion de la calidad y cantidad del trabajo. | x |  | 4 | 5 |  |  | Baja |  |  | Hidratacion constante, camisa mangalarga, pantaloneta, jeans, gafas oscuras con proteccion UV. Evaluaciones medicas ocupacionales del personal. | Descansos y pausas moderadas, durante los intérvalos de trabajo.MC-ST-PO-3 Evaluaciones medicas ocupacionales |  |  | Baja
|  |  | Calor aproximado entre 30°C y 33°C. Exposicion a radiacion solar. | Trabajos a la intemperie (Rayos ultravioletas) | Lesiones en la piel, Irritación de la conjuntiva del ojo, cataratas. | x |  | 4 | 4 |  |  | Media |  |  | Hidratacion constante, camisa mangalarga, pantaloneta, jeans, gafas oscuras con proteccion UV. Evaluaciones medicas ocupacionales del personal. | Descansos y pausas moderadas, durante los intérvalos de trabajo.MC-ST-PO-3 Evaluaciones medicas ocupacionales |  |  | Baja
|  |  | Golpeado por o contra | Manipulación de herramientas manuales( rastrillo), Cucharas Bivalvas. | Contusiones, heridas, traumas. | x |  | 4 | 2 | C | II | Media |  |  | Botas con puntera de acero, Capacitación en manejo seguro de herramientas manuales. | RA-DC-1 Plan mantenimiento preventivo redes saneamiento – limpieza RA-IT-3 Operación de equipo succión presión TA-IT-2 Tratamiento de aguas residuales, TA-IT-7 Operación de estaciones de bombeo de acueducto y alcantarillado, TA-IT-7 Operación de estaciones de bombeo de acueducto y alcantarillado RA-IT-6 Seguridad para trabajos en las redes de alcantarillado, RA-DC-1 Plan mantenimiento preventivo redes saneamiento – limpieza | D | II | Baja
|  |  | Inmersión aguas profundas | Caer en el canal de entrada del agua a la estacion con una profundidad aproximada de 2 mts al momento de la limpieza manual de rejillas y en los desarenadores. | Golpes, fracturas. ahogamiento y muerte. | x |  | 4 | 1 | C | I | Alta |  | Barandillas de proteccion. | Chaleco salvavidas, Curso de natacion. Capacitación al personal en la IT_146. | RA-DC-1 Plan mantenimiento preventivo redes saneamiento – limpieza RA-IT-3 Operación de equipo succión presión TA-IT-2 Tratamiento de aguas residuales, TA-IT-7 TA-IT-7 Operación de estaciones de bombeo de acueducto y alcantarillado, TA-IT-7 Operación de estaciones de bombeo de acueducto y alcantarillado RA-IT-6 Seguridad para trabajos en las redes de alcantarillado, IRA-DC-1 Plan mantenimiento preventivo redes saneamiento – limpieza;RA-DC-2 RA-DC-2 Plan de calibración y verificación de los equipos de subgerencia y alcantarillado.,MC-ST-IT-6 Normas de Seguridad para Trabajos en Cercanía de Aguas Profundas | D | I | Media
|  |  | Hongos, virus y Bacterias | Trabajo en contacto con aguas residuales | Infecciones agudas o crónicas, enfermedades infectocontagiosas. | x |  | 4 | 1 |  |  | Media |  |  | Guantes de pvc tipo predator, Botas pantaneras, jabon antibacterial, Vacunación de operarios. | RA-DC-1 Plan mantenimiento preventivo redes saneamiento – limpieza RA-IT-3 Operación de equipo succión presión TA-IT-2 Tratamiento de aguas residuales, TA-IT-7 TA-IT-7 Operación de estaciones de bombeo de acueducto y alcantarillado, TA-IT-7 Operación de estaciones de bombeo de acueducto y alcantarillado RA-IT-6 Seguridad para trabajos en las redes de alcantarillado, RA-DC-1 Plan mantenimiento preventivo redes saneamiento – limpieza |  |  | Baja
|  |  | Gases y Vapores | Al momento de ingresar a un pozo o colector entre otros espacios confinados con desprendimiento de gas metano, acido sulfidrico u otros gases ( Sustancias toxicas) | Intoxicaciones agudas, irritacion de vias aereas superiores, los ojos, inconciencia, muerte. | II |  | 4 | 4 |  |  | Alta | Destapar y airear el espacio a ingresar | Medición de gases explosivos y venenosos, Sistema de ventilacion y extracción de aire. Autorizacion de acceso. | Respirador en silicona 7700, arnes y cuerda de seguridad, equipo de respiracion autonoma. Equipo de izado, capacitación y entrenamiento | MC-ST-IT-25 Trabajos en Espacios confinados. |  |  | Media
|  |  | Envenenamiento | Aplicación de insecticidas para el control de plagas / insectos al interior de oficinas | Intoxicacion, reaccion alergica | x |  | 7 | 1 | B | III | Media | Retirar el personal al interior de la oficina durante su aplicación, para evitar la inhalación del producto. | No permitir el ingreso de personas al área, durante el proceso de aplicación y evitar por un tiempo considera el ingreso a las áreas en donde se halla aplicado el producto. | Protección respiratoria de la persona a aplicar el producto; No exponerse por periodos prolongados a su inhalación. | Mantener la (MSDS) De cada Producto Químico. | C | III | Baja
|  |  | Picaduras de Mosquitos. | Por cambios climáticos, zonas verdes y presencia de humedales. | Dengue y afecciones dermatológicas. |  | x | 15 | 6 | B | III | Baja |  | Fumigaciones y uso de insecticida. |  |  | B | III | Baja
|  |  | Contacto con macroorganismos. | Animales e insectos por cercanías a zonas con gran cantidad de montes. | Envenenamiento, reaccion toxica, infecciones. | x |  | 4 | 8 | C | II | Media |  | Plan de fumigaciòn y limpieza de los alrededores y al interior de la bodega. Apoyo con ARP y EPS en caso de requerir el uso de sueros antiofidicos. | Guantes de cuero en carnaza, Jabón antibacterial. SVE. Botas Caña alta, de cuero y pantaneras, jeans. | MC-ST-IT-33 Orden y Aseo MC-ST-IT-20 Inspecciones De Seguridad | D | II | Baja
|  |  | Contacto indirecto con corriente eléctrica. | Accionar los Tableros de control para el encendido y apagado de las bombas, sistema de rejillas, banda transportadora, sistema de extraccion de lodos, extractor de olores y Tamices. | Quemaduras, Shock, fibrilacion ventricular, electrocución. | x |  | 4 | 1 | C | II | Media | Compuertas de aislamiento | Señalización de Riesgo Eléctrico | Botas de seguridad dielectricas | Manipulacion únicamente de los controles de encendido externos de los tableros, sin abrir el gabinete y manipular el cableado eléctrico. | D | II | Baja
|  |  | Virus (Covid-19) | Contacto con compañeros de trabajo y personas externas | Infecciones alergicas, tos, fiebre, problemas respiratorios, afectaciones graves a la salud. | x |  | 62 | 8 | B | II | Alta | Prohibir la entrada de personas contiagadas o con sintomas sospechoso de Covid-19 | Medicion de temperatura corporal con termómetro digital Puntos de lavados de manos accesibles para el trabajador Señalización edl Covid-19 Limpieza y desinfección en todas las areas y vehiculos de la empresa Distanciamiento Fisico Limpieza y desinfeccion en las areas, escritorios, computadores y accesorios Divisiones en puestos de trabajo Sellamiento temporal para conservar distancia entre 2 puestos Disponibilidad de baños limpios y aseados con implementos de aseo Fomentar canales no presenciales para atencion del cliente | Entrega de Epp adecuados para la tarea Formacion en prevención del Covid-19 Entrega de antibacterial Entrega de mascarilla tipo ful face y tapabocas Higiene y lavado de manos Realización de pruebas rapidas o PCR Covid-19 | Aplicación del Protocolo de Bioseguridad Aplicación de protocolo de primeros auxilios y asilamiento temporal en las sedes Flexibilidad en jornadas laborales | C | II | Media
|  |  | Contacto con sustancias quimicas solidas | Al manipular la cal hidratada al momento de echarla al contenedor de materiales solidos con desprendimiento de gas metano, acido y sustancias toxicas | Irritaciones en mucosas | X |  | 3 | 1 | B | III | Baja | Arrume de sacos en punto de acopio |  | EPP Gafas, mascarilla con filtro, gafas de seguridad transparente, guantes de seguridad | TA-IT-2 Tratamiento de aguas residuales. | B | III | Baja
IDENTIFICACION DE PELIGROS | [5 empty] | PARAMETROS DE VALORACION DEL RIESGO PURO ( SIN CONTROLES ) | [6 empty] | PARAMETROS DE VALORACION DEL RIESGO RESIDUAL ( CON CONTROLES )
N° | ACTIVIDAD | TAREAS | PELIGROS | FUENTE O EVENTO | POSIBLES CONSECUENCIAS | ACTIVIDAD |  | N° DE EXPUESTOS | HORAS DE EXPOSICIÓN- DÍA | PROBABILIDAD | CONSECUENCIAS | ESTIMACIÓN DEL RIESGO | MEDIDAS DE CONTROL |  |  |  | PROBABILIDAD | CONSECUENCIAS | EVALUACION DEL RIESGO
[6 empty] | RUTINARIA | NO RUTINARIA | [5 empty] | FUENTE | MEDIO | PERSONA | METODO
| PRETRATAMIENTO (ESTACIÓN FELICIDAD) | REMOCION DE SOLIDOS SEDIMENTABLES Y MATERIAL FLOTANTE O SISTEMA DE DESBASTE DE LAS REJILLAS, DESARENADOR Y BANDA TRANSPORTADORA. | Calor aproximado entre 30°C y 33°C. Exposicion a radiacion solar. | Temperatura ambiente | Deshidratación, dolor de cabeza, disconfort, disminucion de la calidad y cantidad del trabajo. | x |  | 4 | 5 |  |  | Baja |  |  | Hidratacion constante, camisa mangalarga, pantaloneta, jeans, gafas oscuras con proteccion UV. Evaluaciones medicas ocupacionales del personal. | Descansos y pausas moderadas, durante los intérvalos de trabajo.MC-ST-PO-3 Evaluaciones medicas ocupacionales |  |  | Baja
|  |  | Golpeado por o contra | Manipulación de herramientas manuales( rastrillo), Cucharas. | Contusiones, heridas, traumas. | x |  | 4 | 2 | C | II | Media |  |  | Botas con puntera de acero, Capacitación en manejo seguro de herramientas manuales. | RA-DC-1 Plan mantenimiento preventivo redes saneamiento – limpieza RA-IT-3 Operación de equipo succión presión TA-IT-2 Tratamiento de aguas residuales, TA-IT-7 Operación de estaciones de bombeo de acueducto y alcantarillado, TA-IT-7 Operación de estaciones de bombeo de acueducto y alcantarillado RA-IT-6 Seguridad para trabajos en las redes de alcantarillado, RA-DC-1 Plan mantenimiento preventivo redes saneamiento – limpieza | D | II | Baja
|  |  | Inmersión aguas profundas | Caer en el canal de entrada del agua a la estacion con una profundidad aproximada de 2 mts al momento de la limpieza manual de rejillas y en los desarenadores. | Golpes, fracturas. ahogamiento y muerte. | x |  | 4 | 1 | C | I | Alta |  | Barandillas de proteccion. | Chaleco salvavidas, Curso de natacion. Capacitación al personal en la IT_146. | RA-DC-1 Plan mantenimiento preventivo redes saneamiento – limpieza RA-IT-3 Operación de equipo succión presión TA-IT-2 Tratamiento de aguas residuales, TA-IT-7 Operación de estaciones de bombeo de acueducto y alcantarillado, TA-IT-7 Operación de estaciones de bombeo de acueducto y alcantarillado RA-IT-6 Seguridad para trabajos en las redes de alcantarillado, IRA-DC-1 Plan mantenimiento preventivo redes saneamiento – limpieza;RA-DC-2 RA-DC-2 Plan de calibración y verificación de los equipos de subgerencia y alcantarillado.,MC-ST-IT-6 Normas de Seguridad para Trabajos en Cercanía de Aguas Profundas | D | I | Media
|  |  | Contacto indirecto con corriente eléctrica. | Accionar los controles de encendido y apagado del puente grúa, accionamiento de compuerta de control de flujo, sistema de rejilla, banda transportadora. | Quemaduras, Shock, fibrilacion ventricular, electrocución. | x |  | 4 | 1 | C | II | Media | Estrucutra y material de aislamiento | Señalización de Riesgo Eléctrico | Botas de seguridad dielectricas | Manipulacion únicamente de los controles de encendido externos de los tableros, sin abrir la estructura o material de aislamiento. | D | II | Baja
|  |  | Hongos, virus y Bacterias | Trabajo en contacto con aguas residuales | Infecciones agudas o crónicas, enfermedades infectocontagiosas. | x |  | 4 | 1 |  |  | Media |  |  | Guantes de pvc tipo predator, Botas pantaneras, jabon antibacterial, Vacunación de operarios. | RA-DC-1 Plan mantenimiento preventivo redes saneamiento – limpieza RA-IT-3 Operación de equipo succión presión TA-IT-2 Tratamiento de aguas residuales, TA-IT-7 Operación de estaciones de bombeo de acueducto y alcantarillado, TA-IT-7 Operación de estaciones de bombeo de acueducto y alcantarillado RA-IT-6 Seguridad para trabajos en las redes de alcantarillado, RA-DC-1 Plan mantenimiento preventivo redes saneamiento – limpieza |  |  | Baja
|  |  | Gases y Vapores | Al momento de ingresar a un pozo o colector entre otros espacios confinados con desprendimiento de gas metano, acido sulfidrico u otros gases ( Sustancias toxicas) | Intoxicaciones agudas, irritacion de vias aereas superiores, los ojos, inconciencia, muerte. | II |  | 4 | 4 |  |  | Alta | Destapar y airear el espacio a ingresar | Medición de gases explosivos y venenosos, Sistema de ventilacion y extracción de aire. Autorizacion de acceso. | Respirador en silicona 7700, arnes y cuerda de seguridad, equipo de respiracion autonoma. Equipo de izado, capacitación y entrenamiento | MC-ST-IT-25 Trabajos en Espacios confinados. |  |  | Media
|  |  | Envenenamiento | Aplicación de insecticidas para el control de plagas / insectos al interior de oficinas | Intoxicacion, reaccion alergica | x |  | 7 | 1 | B | III | Media | Retirar el personal al interior de la oficina durante su aplicación, para evitar la inhalación del producto. | No permitir el ingreso de personas al área, durante el proceso de aplicación y evitar por un tiempo considera el ingreso a las áreas en donde se halla aplicado el producto. | Protección respiratoria de la persona a aplicar el producto; No exponerse por periodos prolongados a su inhalación. | Mantener la (MSDS) De cada Producto Químico. | C | III | Baja
1 |  |  | Picaduras de Mosquitos. | Por cambios climáticos, zonas verdes y presencia de humedales. | Dengue y afecciones dermatológicas. |  | x | 15 | 6 | B | III | Baja |  | Fumigaciones y uso de insecticida. |  |  | B | III | Baja
|  |  | Contacto con macroorganismos. | Animales e insectos por cercanías a zonas con gran cantidad de montes. | Envenenamiento, reaccion toxica, infecciones. | x |  | 4 | 8 | C | II | Media |  | Plan de fumigaciòn y limpieza de los alrededores y al interior de la bodega. Apoyo con ARP y EPS en caso de requerir el uso de sueros antiofidicos. | Guantes de cuero en carnaza, Jabón antibacterial. SVE. Botas Caña alta, de cuero y pantaneras, jeans. | MC-ST-IT-33 Orden y Aseo MC-ST-IT-20 Inspecciones De Seguridad | D | II | Baja
|  |  | Virus (Covid-19) | Contacto con compañeros de trabajo y personas externas | Infecciones alergicas, tos, fiebre, problemas respiratorios, afectaciones graves a la salud. | x |  | 62 | 8 | B | II | Alta | Prohibir la entrada de personas contiagadas o con sintomas sospechoso de Covid-19 | Medicion de temperatura corporal con termómetro digital Puntos de lavados de manos accesibles para el trabajador Señalización edl Covid-19 Limpieza y desinfección en todas las areas y vehiculos de la empresa Distanciamiento Fisico Limpieza y desinfeccion en las areas, escritorios, computadores y accesorios Divisiones en puestos de trabajo Sellamiento temporal para conservar distancia entre 2 puestos Disponibilidad de baños limpios y aseados con implementos de aseo Fomentar canales no presenciales para atencion del cliente | Entrega de Epp adecuados para la tarea Formacion en prevención del Covid-19 Entrega de antibacterial Entrega de mascarilla tipo ful face y tapabocas Higiene y lavado de manos Realización de pruebas rapidas o PCR Covid-19 | Aplicación del Protocolo de Bioseguridad Aplicación de protocolo de primeros auxilios y asilamiento temporal en las sedes Flexibilidad en jornadas laborales | C | II | Media
|  |  | Contacto indirecto con corriente eléctrica. | Accionar los Tableros de control para el encendido y apagado de puente grúa (cuchara bivalva), sistema de rejilla, banda transportadora, sistema extractor de olores. | Quemaduras, Shock, fibrilacion ventricular, electrocución. | x |  | 4 | 1 | C | II | Media | Compuertas de aislamiento | Señalización de Riesgo Eléctrico | Botas de seguridad dielectricas | Manipulacion únicamente de los controles de encendido externos de los tableros, sin abrir el gabinete y manipular el cableado eléctrico. | D | II | Baja
|  |  | Contacto con sustancias quimicas solidas | Al manipular la cal hidratada al momento de echarla al contenedor de materiales solidos con desprendimiento de gas metano, acido y sustancias toxicas | Irritaciones en mucosas | X |  | 3 | 1 | B | III | Baja | Arrume de sacos en punto de acopio |  | EPP Gafas, mascarilla con filtro, gafas de seguridad transparente, guantes de seguridad | TA-IT-2 Tratamiento de aguas residuales, | B | III | Baja
IDENTIFICACION DE PELIGROS | [5 empty] | PARAMETROS DE VALORACION DEL RIESGO PURO ( SIN CONTROLES ) | [6 empty] | PARAMETROS DE VALORACION DEL RIESGO RESIDUAL ( CON CONTROLES )
N° | ACTIVIDAD | TAREAS | PELIGROS | FUENTE O EVENTO | POSIBLES CONSECUENCIAS | ACTIVIDAD |  | N° DE EXPUESTOS | HORAS DE EXPOSICIÓN- DÍA | PROBABILIDAD | CONSECUENCIAS | ESTIMACIÓN DEL RIESGO | MEDIDAS DE CONTROL |  |  |  | PROBABILIDAD | CONSECUENCIAS | EVALUACION DEL RIESGO
[6 empty] | RUTINARIA | NO RUTINARIA | [5 empty] | FUENTE | MEDIO | PERSONA | METODO
| PRETRATAMIENTO (ESTACIÓN MALLORQUÍN) | REMOCION DE SOLIDOS SEDIMENTABLES Y MATERIAL FLOTANTE O SISTEMA DE DESBASTE DE LAS REJILLAS, DESARENADOR . | Calor aproximado entre 30°C y 33°C. Exposicion a radiacion solar. | Temperatura ambiente | Deshidratación, dolor de cabeza, disconfort, disminucion de la calidad y cantidad del trabajo. | x |  | 4 | 5 |  |  | Baja |  |  | Hidratacion constante, camisa mangalarga, pantaloneta, jeans, gafas oscuras con proteccion UV. Evaluaciones medicas ocupacionales del personal. | Descansos y pausas moderadas, durante los intérvalos de trabajo.MC-ST-PO-3 Evaluaciones medicas ocupacionales |  |  | Baja
|  |  | Golpeado por o contra | Manipulación de herramientas manuales( rastrillo), Cucharas. | Contusiones, heridas, traumas. | x |  | 4 | 2 | C | II | Media |  |  | Botas con puntera de acero, Capacitación en manejo seguro de herramientas manuales. | RA-DC-1 Plan mantenimiento preventivo redes saneamiento – limpieza RA-IT-3 Operación de equipo succión presión TA-IT-2 Tratamiento de aguas residuales,TA-IT-7 Operación de estaciones de bombeo de acueducto y alcantarillado, TA-IT-7 Operación de estaciones de bombeo de acueducto y alcantarillado RA-IT-6 Seguridad para trabajos en las redes de alcantarillado, RA-DC-1 Plan mantenimiento preventivo redes saneamiento – limpieza | D | II | Baja
|  |  | Inmersión aguas profundas | Caer en el canal de entrada del agua a la estacion con una profundidad aproximada de 2,5 mts al momento de la limpieza manual de rejillas y en los desarenadores. | Golpes, fracturas. ahogamiento y muerte. | x |  | 4 | 1 | C | I | Alta |  | Barandillas de proteccion. | Chaleco salvavidas, Curso de natacion. Capacitación al personal en la IT_146. | RA-DC-1 Plan mantenimiento preventivo redes saneamiento – limpieza RA-IT-3 Operación de equipo succión presión TA-IT-2 Tratamiento de aguas residuales, TA-IT-7 TA-IT-7 Operación de estaciones de bombeo de acueducto y alcantarillado, TA-IT-7 Operación de estaciones de bombeo de acueducto y alcantarillado RA-IT-6 Seguridad para trabajos en las redes de alcantarillado, IRA-DC-1 Plan mantenimiento preventivo redes saneamiento – limpieza;RA-DC-2 RA-DC-2 Plan de calibración y verificación de los equipos de subgerencia y alcantarillado.,MC-ST-IT-6 Normas de Seguridad para Trabajos en Cercanía de Aguas Profundas | D | I | Media
|  |  | Contacto indirecto con corriente eléctrica. | Accionar los controles de encendido y apagado del puente grúa. | Quemaduras, Shock, fibrilacion ventricular, electrocución. | x |  | 4 | 1 | C | II | Media | Estrucutra y material de aislamiento | Señalización de Riesgo Eléctrico | Botas de seguridad dielectricas | Manipulacion únicamente de los controles de encendido externos de los tableros, sin abrir la estructura o material de aislamiento. | D | II | Baja
|  |  | Hongos, virus y Bacterias | Trabajo en contacto con aguas residuales | Infecciones agudas o crónicas, enfermedades infectocontagiosas. | x |  | 4 | 1 |  |  | Media |  |  | Guantes de pvc tipo predator, Botas pantaneras, jabon antibacterial, Vacunación de operarios. | RA-DC-1 Plan mantenimiento preventivo redes saneamiento – limpieza RA-IT-3 Operación de equipo succión presión TA-IT-2 Tratamiento de aguas residuales, TA-IT-7 TA-IT-7 Operación de estaciones de bombeo de acueducto y alcantarillado, TA-IT-7 Operación de estaciones de bombeo de acueducto y alcantarillado RA-IT-6 Seguridad para trabajos en las redes de alcantarillado, RA-DC-1 Plan mantenimiento preventivo redes saneamiento – limpieza |  |  | Baja
|  |  | Gases y Vapores | Al momento de ingresar a un pozo o colector entre otros espacios confinados con desprendimiento de gas metano, acido sulfidrico u otros gases ( Sustancias toxicas) | Intoxicaciones agudas, irritacion de vias aereas superiores, los ojos, inconciencia, muerte. | II |  | 4 | 4 |  |  | Alta | Destapar y airear el espacio a ingresar | Medición de gases explosivos y venenosos, Sistema de ventilacion y extracción de aire. Autorizacion de acceso. | Respirador en silicona 7700, arnes y cuerda de seguridad, equipo de respiracion autonoma. Equipo de izado, capacitación y entrenamiento | MC-ST-IT-25 Trabajos en Espacios confinados. |  |  | Media
|  |  | Envenenamiento | Aplicación de insecticidas para el control de plagas / insectos al interior de oficinas | Intoxicacion, reaccion alergica | x |  | 7 | 1 | B | III | Media | Retirar el personal al interior de la oficina durante su aplicación, para evitar la inhalación del producto. | No permitir el ingreso de personas al área, durante el proceso de aplicación y evitar por un tiempo considera el ingreso a las áreas en donde se halla aplicado el producto. | Protección respiratoria de la persona a aplicar el producto; No exponerse por periodos prolongados a su inhalación. | Mantener la (MSDS) De cada Producto Químico. | C | III | Baja
1 |  |  | Picaduras de Mosquitos. | Por cambios climáticos, zonas verdes y presencia de humedales. | Dengue y afecciones dermatológicas. |  | x | 15 | 6 | B | III | Baja |  | Fumigaciones y uso de insecticida. |  |  | B | III | Baja
|  |  | Contacto con macroorganismos. | Animales e insectos por cercanías a zonas con gran cantidad de montes. | Envenenamiento, reaccion toxica, infecciones. | x |  | 4 | 8 | C | II | Media |  | Plan de fumigaciòn y limpieza de los alrededores y al interior de la bodega. Apoyo con ARP y EPS en caso de requerir el uso de sueros antiofidicos. | Guantes de cuero en carnaza, Jabón antibacterial. SVE. Botas Caña alta, de cuero y pantaneras, jeans. | MC-ST-IT-33 Orden y Aseo MC-ST-IT-20 Inspecciones De Seguridad | D | II | Baja
|  |  | Contacto indirecto con corriente eléctrica. | Accionar los Tableros de control para el encendido y apagado del sistema de rejillas. | Quemaduras, Shock, fibrilacion ventricular, electrocución. | x |  | 4 | 1 | C | II | Media | Compuertas de aislamiento | Señalización de Riesgo Eléctrico | Botas de seguridad dielectricas | Manipulacion únicamente de los controles de encendido externos de los tableros, sin abrir el gabinete y manipular el cableado eléctrico. | D | II | Baja
|  |  | Virus (Covid-19) | Contacto con compañeros de trabajo y personas externas | Infecciones alergicas, tos, fiebre, problemas respiratorios, afectaciones graves a la salud. | x |  | 62 | 8 | B | II | Alta | Prohibir la entrada de personas contiagadas o con sintomas sospechoso de Covid-19 | Medicion de temperatura corporal con termómetro digital Puntos de lavados de manos accesibles para el trabajador Señalización edl Covid-19 Limpieza y desinfección en todas las areas y vehiculos de la empresa Distanciamiento Fisico Limpieza y desinfeccion en las areas, escritorios, computadores y accesorios Divisiones en puestos de trabajo Sellamiento temporal para conservar distancia entre 2 puestos Disponibilidad de baños limpios y aseados con implementos de aseo Fomentar canales no presenciales para atencion del cliente | Entrega de Epp adecuados para la tarea Formacion en prevención del Covid-19 Entrega de antibacterial Entrega de mascarilla tipo ful face y tapabocas Higiene y lavado de manos Realización de pruebas rapidas o PCR Covid-19 | Aplicación del Protocolo de Bioseguridad Aplicación de protocolo de primeros auxilios y asilamiento temporal en las sedes Flexibilidad en jornadas laborales | C | II | Media
|  |  | Contacto con sustancias quimicas solidas | Al manipular la cal hidratada al momento de echarla al contenedor de materiales solidos con desprendimiento de gas metano, acido y sustancias toxicas | Irritaciones en mucosas | X |  | 3 | 1 | B | III | Baja | Arrume de sacos en punto de acopio |  | EPP Gafas, mascarilla con filtro, gafas de seguridad transparente, guantes de seguridad | TA-IT-2 Tratamiento de aguas residuales, | B | III | Baja
IDENTIFICACION DE PELIGROS | [5 empty] | PARAMETROS DE VALORACION DEL RIESGO PURO ( SIN CONTROLES ) | [6 empty] | PARAMETROS DE VALORACION DEL RIESGO RESIDUAL ( CON CONTROLES )
N° | ACTIVIDAD | TAREAS | PELIGROS | FUENTE O EVENTO | POSIBLES CONSECUENCIAS | ACTIVIDAD |  | N° DE EXPUESTOS | HORAS DE EXPOSICIÓN- DÍA | PROBABILIDAD | CONSECUENCIAS | ESTIMACIÓN DEL RIESGO | MEDIDAS DE CONTROL |  |  |  | PROBABILIDAD | CONSECUENCIAS | EVALUACION DEL RIESGO
[6 empty] | RUTINARIA | NO RUTINARIA | [5 empty] | FUENTE | MEDIO | PERSONA | METODO
| PRETRATAMIENTO (ESTACIÓN PORVENIR) | REMOCION DE SOLIDOS SEDIMENTABLES Y MATERIAL FLOTANTE O SISTEMA DE DESBASTE DE LAS REJILLAS, DESARENADOR Y BANDA TRANSPORTADORA. | Calor aproximado entre 30°C y 33°C. Exposicion a radiacion solar. | Temperatura ambiente | Deshidratación, dolor de cabeza, disconfort, disminucion de la calidad y cantidad del trabajo. | x |  | 4 | 5 |  |  | Baja |  |  | Hidratacion constante, camisa mangalarga, pantaloneta, jeans, gafas oscuras con proteccion UV. Evaluaciones medicas ocupacionales del personal. | Descansos y pausas moderadas, durante los intérvalos de trabajo.MC-ST-PO-3 Evaluaciones medicas ocupacionales |  |  | Baja
|  |  | Golpeado por o contra | Manipulación de herramientas manuales( rastrillo), Cucharas. | Contusiones, heridas, traumas. | x |  | 4 | 2 | C | II | Media |  |  | Botas con puntera de acero, Capacitación en manejo seguro de herramientas manuales. | RA-DC-1 Plan mantenimiento preventivo redes saneamiento – limpieza RA-IT-3 Operación de equipo succión presión TA-IT-2 Tratamiento de aguas residuales, TA-IT-7Operación de estaciones de bombeo de acueducto y alcantarillado, TA-IT-7 Operación de estaciones de bombeo de acueducto y alcantarillado RA-IT-6 Seguridad para trabajos en las redes de alcantarillado, RA-DC-1 Plan mantenimiento preventivo redes saneamiento – limpieza | D | II | Baja
|  |  | Inmersión aguas profundas | Caer en el canal de entrada del agua a la estacion con una profundidad aproximada de 2 mts al momento de la limpieza manual de rejillas y en los desarenadores. | Golpes, fracturas. ahogamiento y muerte. | x |  | 4 | 1 | C | I | Alta |  | Barandillas de proteccion. | Chaleco salvavidas, Curso de natacion. Capacitación al personal en la IT_146. | RA-DC-1 Plan mantenimiento preventivo redes saneamiento – limpieza RA-IT-3 Operación de equipo succión presión TA-IT-2 Tratamiento de aguas residuales,TA-IT-7 Operación de estaciones de bombeo de acueducto y alcantarillado, TA-IT-7 Operación de estaciones de bombeo de acueducto y alcantarillado RA-IT-6 Seguridad para trabajos en las redes de alcantarillado, IRA-DC-1 Plan mantenimiento preventivo redes saneamiento – limpieza;RA-DC-2 RA-DC-2 Plan de calibración y verificación de los equipos de subgerencia y alcantarillado.,MC-ST-IT-6 Normas de Seguridad para Trabajos en Cercanía de Aguas Profundas | D | I | Media
|  |  | Contacto indirecto con corriente eléctrica. | Accionar los controles de encendido y apagado del puente grúa, accionamiento de compuerta de control de flujo, sistema de rejilla, banda transportadora. | Quemaduras, Shock, fibrilacion ventricular, electrocución. | x |  | 4 | 1 | C | II | Media | Estrucutra y material de aislamiento | Señalización de Riesgo Eléctrico | Botas de seguridad dielectricas | Manipulacion únicamente de los controles de encendido externos de los tableros, sin abrir la estructura o material de aislamiento. | D | II | Baja
|  |  | Hongos, virus y Bacterias | Trabajo en contacto con aguas residuales | Infecciones agudas o crónicas, enfermedades infectocontagiosas. | x |  | 4 | 1 |  |  | Media |  |  | Guantes de pvc tipo predator, Botas pantaneras, jabon antibacterial, Vacunación de operarios. | RA-DC-1 Plan mantenimiento preventivo redes saneamiento – limpieza RA-IT-3 Operación de equipo succión presión TA-IT-2 Tratamiento de aguas residuales, TA-IT-7 TA-IT-7 Operación de estaciones de bombeo de acueducto y alcantarillado, TA-IT-7 Operación de estaciones de bombeo de acueducto y alcantarillado RA-IT-6 Seguridad para trabajos en las redes de alcantarillado, RA-DC-1 Plan mantenimiento preventivo redes saneamiento – limpieza |  |  | Baja
|  |  | Gases y Vapores | Al momento de ingresar a un pozo o colector entre otros espacios confinados con desprendimiento de gas metano, acido sulfidrico u otros gases ( Sustancias toxicas) | Intoxicaciones agudas, irritacion de vias aereas superiores, los ojos, inconciencia, muerte. | II |  | 4 | 4 |  |  | Alta | Destapar y airear el espacio a ingresar | Medición de gases explosivos y venenosos, Sistema de ventilacion y extracción de aire. Autorizacion de acceso. | Respirador en silicona 7700, arnes y cuerda de seguridad, equipo de respiracion autonoma. Equipo de izado, capacitación y entrenamiento | MC-ST-IT-25 Trabajos en Espacios confinados. |  |  | Media
|  |  | Envenenamiento | Aplicación de insecticidas para el control de plagas / insectos al interior de oficinas | Intoxicacion, reaccion alergica | x |  | 7 | 1 | B | III | Media | Retirar el personal al interior de la oficina durante su aplicación, para evitar la inhalación del producto. | No permitir el ingreso de personas al área, durante el proceso de aplicación y evitar por un tiempo considera el ingreso a las áreas en donde se halla aplicado el producto. | Protección respiratoria de la persona a aplicar el producto; No exponerse por periodos prolongados a su inhalación. | Mantener la (MSDS) De cada Producto Químico. | C | III | Baja
1 |  |  | Picaduras de Mosquitos. | Por cambios climáticos, zonas verdes y presencia de humedales. | Dengue y afecciones dermatológicas. |  | x | 15 | 6 | B | III | Baja |  | Fumigaciones y uso de insecticida. |  |  | B | III | Baja
|  |  | Contacto con macroorganismos. | Animales e insectos por cercanías a zonas con gran cantidad de montes. | Envenenamiento, reaccion toxica, infecciones. | x |  | 4 | 8 | C | II | Media |  | Plan de fumigaciòn y limpieza de los alrededores y al interior de la bodega. Apoyo con ARP y EPS en caso de requerir el uso de sueros antiofidicos. | Guantes de cuero en carnaza, Jabón antibacterial. SVE. Botas Caña alta, de cuero y pantaneras, jeans. | MC-ST-IT-33 Orden y Aseo MC-ST-IT-20 Inspecciones De Seguridad | D | II | Baja
|  |  | Contacto indirecto con corriente eléctrica. | Accionar los Tableros de control para el encendido y apagado de puente grúa (cuchara bivalva), sistema de rejilla, banda transportadora, sistema extractor de olores. | Quemaduras, Shock, fibrilacion ventricular, electrocución. | x |  | 4 | 1 | C | II | Media | Compuertas de aislamiento | Señalización de Riesgo Eléctrico | Botas de seguridad dielectricas | Manipulacion únicamente de los controles de encendido externos de los tableros, sin abrir el gabinete y manipular el cableado eléctrico. | D | II | Baja
|  |  | Virus (Covid-19) | Contacto con compañeros de trabajo y personas externas | Infecciones alergicas, tos, fiebre, problemas respiratorios, afectaciones graves a la salud. | x |  | 62 | 8 | B | II | Alta | Prohibir la entrada de personas contiagadas o con sintomas sospechoso de Covid-19 | Medicion de temperatura corporal con termómetro digital Puntos de lavados de manos accesibles para el trabajador Señalización edl Covid-19 Limpieza y desinfección en todas las areas y vehiculos de la empresa Distanciamiento Fisico Limpieza y desinfeccion en las areas, escritorios, computadores y accesorios Divisiones en puestos de trabajo Sellamiento temporal para conservar distancia entre 2 puestos Disponibilidad de baños limpios y aseados con implementos de aseo Fomentar canales no presenciales para atencion del cliente | Entrega de Epp adecuados para la tarea Formacion en prevención del Covid-19 Entrega de antibacterial Entrega de mascarilla tipo ful face y tapabocas Higiene y lavado de manos Realización de pruebas rapidas o PCR Covid-19 | Aplicación del Protocolo de Bioseguridad Aplicación de protocolo de primeros auxilios y asilamiento temporal en las sedes Flexibilidad en jornadas laborales | C | II | Media
|  |  | Contacto con sustancias quimicas solidas | Al manipular la cal hidratada al momento de echarla al contenedor de materiales solidos con desprendimiento de gas metano, acido y sustancias toxicas | Irritaciones en mucosas | X |  | 3 | 1 | B | III | Baja | Arrume de sacos en punto de acopio |  | EPP Gafas, mascarilla con filtro, gafas de seguridad transparente, guantes de seguridad | TA-IT-2 Tratamiento de aguas residuales,IT_45 - 4.3.1 Desbaste de solidos | B | III | Baja
| USO DE BOMBA TRAVASE | INSTALACION Y DESARME | Golpeado con o Contra | Manupulacion de Herramientas Menores y Accesorios | Contusiones, heridas, traumas. | X |  | 2 | 1 | B | III | Baja |  |  | EPP Gafas, mascarilla con filtro, gafas de seguridad transparente, guantes de seguridad |  | B | III | Baja
|  |  | Sobreesfuerzo | Instalacion de equipo trasvase | trastornos musculo esqueléticos y lesiones, como distensiones, calambres, contracturas y desgarros | X |  | 2 | 1 | B | III | Baja |  |  | EPP Gafas, mascarilla con filtro, gafas de seguridad transparente, guantes de seguridad y Casco |  | B | III | Baja
|  |  | Caida a Nivel | Transporte de Bomba Tasvase e instalacion | Fracturas en extremidades | X |  | 2 | 1 | B | III | Baja |  |  | Capacitacion en Autocuidado |  | B | III | Baja
|  |  | Hongos Virus Y Bacterias | Contacto con Aguas residuales al momento de la instalcion y/o desarme | Infecciones agudas o crónicas, enfermedades infectocontagiosas. |  | X | 2 | 1 | B | III | Baja |  |  | Guantes de PVC tipo predator, Botas pantaneras, Jabón antibacterial. Mascarilla desechable, capacitación de autocuidado. | RA-DC-1 Plan mantenimiento preventivo redes saneamiento – RA-IT-4 Operación de equipo cabrestante TA-IT-2 Tratamiento de aguas residuales, TA-IT-7 Operación de estaciones de bombeo de acueducto y alcantarillado, RA-IT-6 Seguridad para trabajos en las redes de alcantarillado,MC-ST-IT-25 Trabajos en Espacios confinados. MC-ST-IT-12 Uso, cuidado y limitaciones de los elementos de protección personal. | B | III | Baja
|  |  | Atrapamiento o contacto con objetos moviles o inmoviles | Manupulacion de Herramientas Menores y Accesorios | Contusión o hematoma | X |  | 2 | 1 | B | III | Baja |  |  | EPP Gafas, mascarilla con filtro, gafas de seguridad transparente, guantes de seguridad |  | B | III | Baja
|  |  | Virus (Covid-19) | Contacto con compañeros de trabajo y personas externas | Infecciones alergicas, tos, fiebre, problemas respiratorios, afectaciones graves a la salud. | x |  | 62 | 8 | B | II | Alta | Prohibir la entrada de personas contiagadas o con sintomas sospechoso de Covid-19 | Medicion de temperatura corporal con termómetro digital Puntos de lavados de manos accesibles para el trabajador Señalización edl Covid-19 Limpieza y desinfección en todas las areas y vehiculos de la empresa Distanciamiento Fisico Limpieza y desinfeccion en las areas, escritorios, computadores y accesorios Divisiones en puestos de trabajo Sellamiento temporal para conservar distancia entre 2 puestos Disponibilidad de baños limpios y aseados con implementos de aseo Fomentar canales no presenciales para atencion del cliente | Entrega de Epp adecuados para la tarea Formacion en prevención del Covid-19 Entrega de antibacterial Entrega de mascarilla tipo ful face y tapabocas Higiene y lavado de manos Realización de pruebas rapidas o PCR Covid-19 | Aplicación del Protocolo de Bioseguridad Aplicación de protocolo de primeros auxilios y asilamiento temporal en las sedes Flexibilidad en jornadas laborales | C | II | Media
|  |  | Ruido | Funcionamiento del equipo de Bombeo | Sordera y efectos extra auditivos (Irritabilidad, ansiedad). | X |  | 2 | 1 | B | III | Baja |  |  | Protectores Auditivos |  | B | III | Baja
[20 empty] | CLASIFICACION | 1 | Riesgo Trivial | No se requiere acción específica si hay riesgos mayores
[20 empty] | GRUPOS | 2 | Riesgo Tolerable | No se necesita mejorar las medidas de control pero deben considerarse soluciones o mejoras de bajo costo y se deben hacer comprobaciones periódicas para asegurar que el riesgo aún es tolerable
Físicos
[20 empty] | Químicos | 3 | Riesgo Moderado | Se deben hacer esfuerzos por reducir el riesgo y en consecuencia debe diseñarse un proyecto de mitigación o control. Como está asociado a lesiones muy graves debe revisarse la probabilidad y debe ser de mayor prioridad que el moderado con menores conduce
Seguridad
[20 empty] | Públicos | 4 | Riesgo Moderado | Se deben hacer esfuerzos por reducir el riesgo y en consecuencia debe diseñarse un proyecto de mitigación o control. Como está asociado a lesiones muy graves debe revisarse la probabilidad y debe ser de mayor prioridad que el moderado con menores conduce
[20 empty] | Biológicos | 6 | Riesgo Importante | En presencia de un riesgo así no debe realizarse ningún trabajo. Este es un riesgo en el que se deben establecer estándares de seguridad o listas de verificación para asegurarse que el riesgo está bajo control antes de iniciar cualquier tarea. Si la tare
[20 empty] | Ergonómicas | 9 | Riesgo Intolerable | Si no es posible controlar este riesgo debe suspenderse cualquier operación o debe prohibirse su iniciación
Psicosociales
[20 empty] | Saneamiento y Medio Ambiente |  |  | Físico:
[22 empty] | · | Ruido
[22 empty] | · | Vibraciones
[22 empty] | · | Presiones anormales
[22 empty] | · | Radiaciones ionizantes (rayos X, gama, beta, alfa y neutrones)
[22 empty] | · | Radiaciones no ionizantes (radiación UV, visible, infrarroja, microondas y radiofrecuencia)
[22 empty] | · | Calor
[22 empty] | · | Frío
[22 empty] | · | Iluminación deficiente
[22 empty] | · | Iluminación en exceso
Químico:
[22 empty] | · | Contacto e inhalación de ( Gases y vapores )
[22 empty] | · | Aerosoles líquidos (nieblas y rocíos)
[22 empty] | · | Aerosoles sólidos (polvos orgánicos o inorgánicos, humo metálico o no metálico y fibras)
Deficiencia de Oxígeno ( Presencia de Gases y Vapores asfixiantes )
De seguridad:
[22 empty] | · | Atrapamiento
[22 empty] | · | Golpeado por o contra
[22 empty] | · | Proyección de partículas
[22 empty] | · | Manipulación de materiales
[22 empty] | · | Locativos (condiciones de pisos, paredes y techos)
[22 empty] | · | Caída de alturas
[22 empty] | · | Caída al mismo nivel
[22 empty] | · | Contacto indirecto (alta y baja tensión)
[22 empty] | · | Contacto directo (alta y baja tensión)
[22 empty] | · | Contacto con electricidad estática
[22 empty] | · | Incendios
[22 empty] | · | Explosiones
[22 empty] | · | Salpicadura de químicos
[22 empty] | · | Contacto con objetos calientes
[22 empty] | · | Prácticas deportivas
[22 empty] | · | Fricciones
[22 empty] | · | Transito
[22 empty] | · | Inmersión aguas profundas
Biológico:
[22 empty] | · | Ingestión de alimentos contaminados
[22 empty] | · | Contacto con fluidos corporales
[22 empty] | · | Inhalación o ingestión de microorganismos
[22 empty] | · | Contacto con microorganismos
Ergonómico:
[22 empty] | · | Posiciones de pie prolongadas
[22 empty] | · | Posiciones sentadas prolongadas
[22 empty] | · | Movimientos repetitivos (miembros superiores)
[22 empty] | · | Sobreesfuerzos
[22 empty] | · | Hiperextensiones
[22 empty] | · | Flexiones repetitivas (tronco o piernas)
Psicosocial:
[22 empty] | · | Conflictos interpersonales
[22 empty] | · | Altos ritmos de trabajo
[22 empty] | · | Monotonía en la tarea
[22 empty] | · | Supervisión estricta
[22 empty] | · | Capacitación insuficiente
[22 empty] | · | Sobrecarga de trabajo
Agresiones (clientes, jefe, compañeros)
[22 empty] | · | Atracos, secuestros Asesinatos

## PRIORIZACION DE RIESGO
TAREA | PELIGRO | DESCRIPCION DE LA FUENTE O EVENTO | EVALUACION O NIVEL DEL RIESGO | ESTIMACION DEL RIESGO | CONDUCTA A SEGUIR
OPERACIÓN DE BOMBAS | Virus (Covid-19) | Ambiente natural en la zona de trabajo e iteracción con compañeros de trabajo y otras personas. | MEDIA | ACEPTABLE
VRIFICACION( REGISTRO DE LAS PRESIONES Y AMPERAJE DE LOS EQUIPOS DE BOMBEO) LIMPIEZA DE BOMBAS, MOTORES E INSTALACIONES DE LA ESTACION. | Virus (Covid-19) | Ambiente natural en la zona de trabajo e iteracción con compañeros de trabajo y otras personas. | MEDIA | ACEPTABLE
IZAJE Y TRANSPORTE CARGA Y EQUIPOS MECANICOS (OPERACIÓN DE GRÚA ARTICULADA) | Ruido | Funcionamiento del equipo | MEDIA | ACEPTABLE
| Contacto indirecto con baja, media y alta tensión. | la pluma entra en contacto con los cables de una linea electrica | MEDIA | ACEPTABLE
| Vuelco o desplome de la máquina sobre objeto o personas | Nivelación defectuosa de la máquina | MEDIA | ACEPTABLE
|  | Sobrepasar el maximo de carga permisible | MEDIA | ACEPTABLE
|  | Emplazamiento de la máquina en taludes o terrenos inestables | MEDIA | ACEPTABLE
| Atrapamiento | Personal situado en la zona de influencia de los elementos auxiliares de moviminetos (ganchos, slingas etc) | MEDIA | ACEPTABLE
| Accidentes de Transito | Transporte hasta los diferentes puntos de trabajo | MEDIA | ACEPTABLE
| Atropello por vehículos | Trabajo en zonas con gran trafico vehicular | MEDIA | ACEPTABLE
| Virus (Covid-19) | Ambiente natural en la zona de trabajo e iteracción con compañeros de trabajo y otras personas. | MEDIA | ACEPTABLE
LIMPIEZA DE LAS LAGUNAS ANAEROBICAS, AEROBICAS Y FACULTATIVAS. | Virus (Covid-19) | Ambiente natural en la zona de trabajo e iteracción con compañeros de trabajo y otras personas. | MEDIA | ACEPTABLE
| Inmersión aguas profundas | Caer en el agua almacenada con una profundidad aprox. De 4 m , al momento de realizar la Limpieza de lagunas. | MEDIA | ACEPTABLE
OPERACIÓN DE SISTEMA DE TRATAMINETO AEROBICA | Inmersión aguas profundas | Caer en el agua almacenada con una profundidad aprox. De 4 m , al momento de realizar la Limpieza de lagunas. | MEDIA | ACEPTABLE
| Virus (Covid-19) | Ambiente natural en la zona de trabajo e iteracción con compañeros de trabajo y otras personas. | MEDIA | ACEPTABLE
TOMA DE MUESTRA | Inmersión aguas profundas | Caer en el agua almacenada con una profundidad aprox. De 4 m , al momento de realizar la Limpieza de lagunas. | MEDIA | ACEPTABLE
| Virus (Covid-19) | Ambiente natural en la zona de trabajo e iteracción con compañeros de trabajo y otras personas. | MEDIA | ACEPTABLE
REMOCION DE SOLIDOS SEDIMENTABLES Y MATERIAL FLOTANTE O SISTEMA DE DESBASTE DE LAS REJILLAS Y DESARENADOR. | Virus (Covid-19) | Ambiente natural en la zona de trabajo e iteracción con compañeros de trabajo y otras personas. | MEDIA | ACEPTABLE
| Inmersión aguas profundas | Caer en el canal de entrada del agua a la estacion con una profundidad aproximada de 3 mts al momento de la limpieza manual de rejillas y en los desarenadores. | MEDIA | ACEPTABLE
| Gases y Vapores | Al momento de ingresar a un pozo o colector entre otros espacios confinados con desprendimiento de gas metano, acido sulfidrico u otros gases ( Sustancias toxicas) | MEDIA | ACEPTABLE
REMOCION DE SOLIDOS SEDIMENTABLES Y MATERIAL FLOTANTE O SISTEMA DE DESBASTE DE LAS REJILLAS , DESARENADOR, MICROTAMICES Y BANDA TRANSPORTADORA. | Virus (Covid-19) | Ambiente natural en la zona de trabajo e iteracción con compañeros de trabajo y otras personas. | MEDIA | ACEPTABLE
| Inmersión aguas profundas | Caer en el canal de entrada del agua a la estacion con una profundidad aproximada de 3 mts al momento de la limpieza manual de rejillas y en los desarenadores. | MEDIA | ACEPTABLE
| Gases y Vapores | Al momento de ingresar a un pozo o colector entre otros espacios confinados con desprendimiento de gas metano, acido sulfidrico u otros gases ( Sustancias toxicas) | MEDIA | ACEPTABLE
REMOCION DE SOLIDOS SEDIMENTABLES Y MATERIAL FLOTANTE O SISTEMA DE DESBASTE DE LAS REJILLAS, DESARENADOR Y BANDA TRANSPORTADORA. | Virus (Covid-19) | Ambiente natural en la zona de trabajo e iteracción con compañeros de trabajo y otras personas. | MEDIA | ACEPTABLE
| Inmersión aguas profundas | Caer en el canal de entrada del agua a la estacion con una profundidad aproximada de 3 mts al momento de la limpieza manual de rejillas y en los desarenadores. | MEDIA | ACEPTABLE
| Gases y Vapores | Al momento de ingresar a un pozo o colector entre otros espacios confinados con desprendimiento de gas metano, acido sulfidrico u otros gases ( Sustancias toxicas) | MEDIA | ACEPTABLE
REMOCION DE SOLIDOS SEDIMENTABLES Y MATERIAL FLOTANTE O SISTEMA DE DESBASTE DE LAS REJILLAS, DESARENADOR . | Virus (Covid-19) | Ambiente natural en la zona de trabajo e iteracción con compañeros de trabajo y otras personas. | MEDIA | ACEPTABLE
| Inmersión aguas profundas | Caer en el canal de entrada del agua a la estacion con una profundidad aproximada de 3 mts al momento de la limpieza manual de rejillas y en los desarenadores. | MEDIA | ACEPTABLE
| Gases y Vapores | Al momento de ingresar a un pozo o colector entre otros espacios confinados con desprendimiento de gas metano, acido sulfidrico u otros gases ( Sustancias toxicas) | MEDIA | ACEPTABLE
REMOCION DE SOLIDOS SEDIMENTABLES Y MATERIAL FLOTANTE O SISTEMA DE DESBASTE DE LAS REJILLAS, DESARENADOR Y BANDA TRANSPORTADORA. | Virus (Covid-19) | Ambiente natural en la zona de trabajo e iteracción con compañeros de trabajo y otras personas. | MEDIA | ACEPTABLE
| Inmersión aguas profundas | Caer en el canal de entrada del agua a la estacion con una profundidad aproximada de 3 mts al momento de la limpieza manual de rejillas y en los desarenadores. | MEDIA | ACEPTABLE
| Gases y Vapores | Al momento de ingresar a un pozo o colector entre otros espacios confinados con desprendimiento de gas metano, acido sulfidrico u otros gases ( Sustancias toxicas) | MEDIA | ACEPTABLE
INSTALACION Y DESARME | Virus (Covid-19) | Ambiente natural en la zona de trabajo e iteracción con compañeros de trabajo y otras personas. | MEDIA | ACEPTABLE