## CAMBIOS
Revisión: 20 | 2022-06-24
REGISTRO
MATRIZ DE IDENTIFICACIÓN DE PELIGROS, EVALUACIÓN Y VALORACIÓN DE LOS RIESGOS
Revisión N° | Descripción de los cambios | Fecha
00 | Identificación Inicial de peligros, evaluación y control de riesgos, revisada y validada por los líderes de procesos. | 2008-08-01
01 | Se incluye la actividad de micromedición al proceso. Medidas de control en la fuente, medio y método en el proceso de pique de pavimento. Se adiciona la operación del bobcat en la tarea de excavación mecánica por operación de la retroexcavadora. | 2009-07-01
02 | Se reevaluaron y actualizaron las medidas de control en las casillas correspondientes a los PARAMETROS DE VALORACION DEL RIESGO RESIDUAL (CON CONTROLES), para cada uno de los peligros identificados en el proceso. | 2009-09-03
03 | Se reevalúa la valoración de cada uno de los factores de riesgo en dicho proceso; a su vez se realiza la identificación de nuevos factores de riesgo. | 2010-09-21
04 | Se reevalúa la valoración de cada uno de los factores de riesgo en el proceso Suministro de Agua Potable; a su vez se realiza la identificación de nuevos factores de riesgo. Se incluyen los Panoramas de Riesgos para Suministro de agua Potable de Sabanagrande, Baranoa y Polonuevo | 2011-05-31
05 | Se unifica el panorama de riesgo existente de Triple A - Atlántico al panorama de riesgo Triple A Barranquilla, correspondiente a los Acueductos costeros y municipios. Se retira de todos los panorama de riesgo del proceso de distribución de agua potable, lo concerniente a las actividades de irregularidades, área que fue trasladada a la Gerencia Comercial. Se retira del panorama del ítem actividad de investigación de circuitos, la repetición de agresiones por parte de los clientes (Atracos y robos por delincuencia) Igualmente se le cambia la clase de peligro de agresiones por parte de usuarios o delincuencia común, por Riesgo Publico.en la misma tarea se le cambia al panorama de riesgo de Barranquilla y Soledad el peligro "contacto con macro organismos (culebras y alacranes) por incidentes de picaduras con animales venenosos. En la tarea de operación, limpieza y verificación del sistema de bombeo, Se agrega el peligro de gases y vapores por escape de cloro en tuberías al panorama de la estación Recreo.Se incluyen los riesgos concernientes a distribución de los municipios de Ponedera y Sabanalarga.Se agregen los riesgos en la distribución y mantenimiento de redes de todos los municipios costeros, ya que actualmente solo aparecía Tubara.Se adhiere al panorama el riesgo biológico de picaduras en la actividad de: Operación del Martillo Neumático, al ingresar y permanecer dentro de las cajas válvulas y/o espacios confinados, al pasar el topo o el uso del martillo al momento de romper la loza, para instalar tubería o acometida. | 2012-05-15
06 | Se modifca el panorama de suministro de agua potable y se excluyendo al proceso de Distribuccion y se crea un nuevo panorama para el proceso de Distribuccion.Se revalua la valoración de cada uno de los factores de riesgos del proceso. | 2012-07-10
07 | Se revalua la valoración de cada uno de los factores de riesgos del proceso. | 2012-12-12
08 | Se realizo revisiòn de cada una de las actividades, encontrandose que se mantienen los controles actuales. | 2013-06-20
09 | Se incluyó riesgo de caida a diferente nivel en todas las plantas y estaciones de bombeo donde se encuentran escaleras incluidas como parte del recorrido para ejecución de tareas. | 2013-10-31
10 | Se incluyo Sistemas alternos de Generacion de energia en sabanagrande, achotera, Acueducto costero. Se modifica PFR Ponedera y se crea el de sabanalarga y Salgar. Se incluyo actividad de toma de muestras de cloro y los riesgos asocicados a los bombeos | 2014-07-22
11 | Se incluyo en Soledad Descargue y almacenamiento de combustible, Encendido y aceleramiento del Motor Diesel. En Galapa se incluyo actividad de toma de muestra de agua para analisis de Cloro Residual. | 2015-06-30
12 | Revisión de cada uno de los procesos: Se incluyeron peligros por riesgo publico, y por mordedura y/o picaduras de animales, se revaluaron la probravilidad y consecuencia en algunos peligros y los controles existentes | 2016-07-18
13 | Se realizo revisiòn de cada una de las actividades, encontrandose que se mantienen los controles actuales. | 2017-08-08
14 | La limpieza de rejillas en planta Barranquilla es una actividad no rutinaria porque el proceso de automatizó | 2019-06-18
15 | Se mantienen los mismos controles, se actualiza codificación de Documentos, instructivos y procedimientos a los establecidos por KAWAK | 2019-06-27
16 | Se agregó el Panorama de Riesgos para la EBAP 7 de Abril. En Acueducto se incluyó riesgos por implementación de estabilizadores de pH (cal hidratada y soda cáustica), peroxido de sodio para desinfección de filtros y uso de montacarga para transporte de productos químicos. | 2020-09-02
17 | Se reevaluó y actualizó la matriz de identificación de peligros y valoración de riesgos del proceso potabilización, el cual se incluye la valoración del virus Covid-19 | 2020-10-14
18 | Se hace revisión de la matriz y se mantienen los mismos controles. Se iniciará la migración y actualización de las matrices de identificación de peligros, evaluación, valoración y control de los riesgos (IPEVCR) de SST, conforme a la metodología de la ISO 31000, ajustada internamente por AAA en el documento "Manual del sistema de gestión del riesgo" y la gestión del cambio documentado para hacer los ajustes necesarios definido en un plan de trabajo. | 2021-07-27
19 | Se realizo revision de los peligros, evaluacion de riesgo y los controles establecidos en cada actividad y tarea y se mantienen iguales, teniendo en cuenta que no se ha generado cambios en el proceso. | 2022-04-27
20 | Se reevaluó y actualizó la matriz de identificación de peligros y valoración de riesgos del proceso potabilización, el cual se incluye el riesgo Incendio y/o Explosion en la Tarea (OPERACIÓN Y MANEJO DEL REMOLCADOR Y LA DRAGA PARA REALIZAR LIMPIEZA DE LA DARSENA. MANTENIMIENTO DE LOS EQUIPOS DE DRAGADO Y REMOLCADOR.) se adiciona la Tarea (TRATAMIENTO DE LODOS PLANTA 4). Se incluye el Sistema Autonomo de Preparación de Polimeros de Planta 5.Tratamiento de lodos Planta las Flores, Bocatoma las Flores se incluye la tarea (SUPERVISION SISTEMAS GENERADORES DIESEL DE ENERGIA),Riesgos asociados a Planta Piloto. | 2022-06-24
21 | Se reevaluó y actualizó la matriz de identificación de peligros y valoración de riesgos del proceso potabilización, el cual se incluye el riesgo Toma de muestra de Coagulante en Válvula de descarga de Carro tanque o IBC | 2023-07-17

## INSTRUCTIVO DE EVALUACION
EVALUACION DEL RIESGO
ESCALA DE PROBABILIDAD DEL EVENTO |  |  |  | ESCALA DE SEVERIDAD DE LAS CONSECUENCIAS
¦ | PALABRA DESCRIPTIVA | DEFINICION
A | Frecuente | Es probable que ocurra repetidamente en el ciclo de vida del sistema |  | CATEGORÌA | LESION O ENFERMEDAD | PERDIDA DE PROPIEDAD | INTERRUPCION DE PRODUCCION | PERDIDA DE PRODUCTO | EFECTO AMBIENTAL
B | Probable | Puede que ocurra varias veces en el ciclo de vida del sistema |  | I CATASTROFICA | Muerte | >US$ 1M | > 24 Horas | Los mismos valores que la perdida de propiedad | De largo plazo (5 años o mas) o daño que requiera mas de US$ 1M para corregirlo o para pagar multas
C | Ocasional | Puede que ocurra alguna vez en el ciclo de vida del sistema |  | II CRITICA | Lesión severa o enfermedad ocupacional Severa | US$250K a 1M | De 12 a 24 Horas |  | De mediano plazo (1 a 5 años) o daño que requiera entre US$ 250K y 1M para corregirlo o para pagar multas
D | Remoto | No es probable que ocurra en el ciclo de vida del sistema pero es posible |  | III MARGINAL | Lesión menor o enfermedad ocupacional menor | US$ 1K a 250K | De 6 a 12 Horas |  | De corto plazo (menos de 1 año) o daño que requiera entre US$ 1K y 250K para corregirlo o para pagar multas
E | Muy poco probable | Tan poco probable que se puede asumir que no ocurrirá en el ciclo de vida del sistema |  | IV DESPRECIABLE | No hay lesión ni enfermedad | US$ 1K o menos | < de 6 Horas |  | Daño ambiental menor, que se corrige rápidamente o requiere menos de US$ 1K para corregirlo o pagar las multas
F | Imposible | Es físicamente imposible que ocurra
MATRIZ DE RIESGO TIPICA
ESTIMACIÓN DEL RIESGO
ALTA
MEDIA
BAJA
BAJO
MEDIO
ALTO

## Producciòn agua potable Bquilla
DIAGNÓSTICO DE LAS CONDICIONES DE TRABAJO
MATRIZ DE IDENTIFICACIÓN DE PELIGROS, EVALUACIÓN Y VALORACIÓN DE LOS RIESGOS
| NOMBRE DE LA EMPRESA: |  | SOCIEDAD DE ACUEDUCTO, ALCANTARILLADO Y ASEO DE BARRANQUILLA S.A. E.S.P.
| UNIDAD DE NEGOCIO: |  | BARANQUILLA
| PROCESO: |  | PRODUCCIÒN AGUA POTABLE
CONVENCIONES
ALTA
MEDIA
BAJA
IDENTIFICACIÓN DE PELIGROS | [5 empty] | PARÁMETROS DE VALORACIÓN DEL RIESGO PURO ( SIN CONTROLES ) | [6 empty] | PARÁMETROS DE VALORACIÓN DEL RIESGO RESIDUAL ( CON CONTROLES )
N° | ACTIVIDAD | TAREAS | PELIGROS | DESCRIPCION DE FUENTE O EVENTO | POSIBLES CONSECUENCIAS | TAREA |  | EXPUESTOS | HORAS DE EXPOSICIÓN- DÍA | PROBABILIDAD | CONSECUENCIAS | EVALUACION O NIVEL DE RIESGO | Me3didas de control |  |  |  | PROBABILIDAD | CONSECUENCIAS | EVALUACION O NIVEL DE RIESGO
[6 empty] | RUTINARIA | NO RUTINARIA | [5 empty] | FUENTE | MEDIO | PERSONA | MÉTODO
1 | CAPTACION | LIMPIEZA MANUAL DE REJILLAS EN BAJA 1 Y 2 | Radiaciones no ionizantes, calor aproximado entre 30°C y 33°C. | Trabajos a la intemperie (Temperatura ambiente) (Rayos ultravioletas emitidos por el sol) | Lesiones en la piel, Irritación de la conjuntiva del ojo, cataratas, deshidratación, dolor de cabeza, disconfort, disminucion de la calidad y cantidad del trabajo. | x |  | 2 | 4 | C | II | Media |  |  | Hidratacion constante, traje de buzo, camisa mangalarga, jeans, gafas oscuras con proteccion UV. Evaluaciones medicas ocupacionales del personal. | Descansos y pausas moderadas, durante los intérvalos de trabajo. MC-ST-PO-3 Evaluaciones medicas ocupacionales. | C | III | Baja
|  |  | Contacto con Animales Acuaticos | Animal o insecto al ingresar y permanecer en las aguas del Río Magdalena eliminando las basuras que quedan adheridas a las parillas. | Envenenamiento, reacción toxica, infecciones. | x |  | 2 | 4 | C | II | Media |  | Retiro de Vegatacion flotante en los alrededores de la zona de Trabajo, limpieza de los alrededores, plan de fumigacion permanente | Traje de buceo, Guantes de PVC extralargos, Jabón antibacterial. SVE. Botas Caña alta. | PT-IT-4 Tratamiento de potabilización – Barranquilla. Apoyo con ARL y EPS en caso de requerir el uso de sueros antiofidicos. MC-ST-IT-12 Uso, cuidado y limitaciones de los elementos de protección personal. | C | III | Baja
|  |  | Adopción de posturas incorrectas / Flexiones Repetitivas y/o Sobreesfuerzo | Al adoptar posiciones inadecuadas para el levantamiento manual de residuos y material extraido de las rejillas. | Lesiones en el sistema músculo esquelético, hernias, aceleración en la degeneración de las estructuras osteomusculares. |  | x | 4 | 4 | C | III | Baja | Uso de Grua y/o Equipo Pesado para retirar del Rio los Troncos de Gran Tamaño, Uso de limpia rejillas |  | Capacitacion sobre el manejo seguro de carga manual, y de equipos para el levantamiento de cargas. | MC-ST-IT-13 Manejo Seguro De Carga Manual, Uso de montacargas, Gruas y polipastos. | D | III | Baja
|  |  | Hongos, virus y Bacterias | Al ingresar y permanecer en las aguas del Río Magdalena eliminando las basuras que quedan adheridas a las parillas. | Infecciones agudas o crónicas, enfermedades infectocontagiosas., e organos de los sentidos |  | X | 2 | 4 | C | III | Baja | Equipo limpia rejillas, dragas y remolcador | Plan de limpieza | Guantes de PVC extralargos, Jabón antibacterial. Exámenes medicos, capacitaciones, Traje de buceo, gafas de buceo, protectores auditivos. Evaluaciones medicas ocupacionales del personal. | MC-ST-PO-3 Evaluaciones medicas ocupacionales. | D | III | Baja
|  |  | Inmersión | Al sufrir calambres o cualquier enfermedad común que le genere inmersión en las aguas del Río Magdalena, al momento de encontrarse eliminando las basuras que quedan adheridas a las parillas. | ahogamiento. | x |  | 2 | 4 | C | I | Alta |  | Línea de vida en guaya de acero, fijada al piso y sujeta a equipo retractil.Señalización | Traje de Buceó; Competencias en natación. Arnes Pelvico Integral.Chaleco Salvavidas | MC-ST-PO-3 Evaluaciones medicas ocupacionales PT-IT-4 Tratamiento de potabilización – Barranquilla.-MC-ST-IT-6 Normas de Seguridad para Trabajos en Cercanía de Aguas Profundas | C | II | Media
|  |  | Virus (Covid-19) | Ambiente natural en la zona de trabajo | Infecciones alergicas, tos, fiebre, problemas respiratorios, afectaciones graves a la salud. | X |  | 4 | 8 | C | II | Media | Prohibir la entrada de personas contiagadas o con sintomas sospechoso de Covid-19 | Medicion de temperatura corporal con termómetro digital Puntos de lavados de manos accesibles para el trabajador Señalización edl Covid-19 Limpieza y desinfección en todas las areas y vehiculos de la empresa Distanciamiento Fisico Disponibilidad de baños limpios y aseados con implementos de aseo | Entrega de Epp adecuados para la tarea Formacion en prevención del Covid-19 Entrega de antibacterial Entrega de mascarilla tipo ful face y tapabocas Higiene y lavado de manos Realización de pruebas rapidas o PCR Covid-19, aplicación esquema de completo de vacunación | Aplicación del Protocolo de Bioseguridad Aplicación de protocolo de primeros auxilios y asilamiento temporal en las sedes Flexibilidad en jornadas laborales | C | III | Baja
|  |  | Cambios bruscos de temperaturas | Ingresar a las aguas del Rio Magdalena despues de haber estado operando el remolcador para retirar material de suciedad (tarullas, basuras, etc ) que se pegan en las rejillas que realizan el desbaste, en epocas de emergencias por bajos niveles y arrastre masivo de tarullas | Enfermedades respiratorias |  | x | 2 | 2 | B | III | Media | Revestimiento aislante en la cabina del remolcador para minimizar las altas temperaturas, sistema de aire acondicionado en el equipo |  | Traje de buzo. Evaluaciones medicas ocupacionales del personal. | Descansos y pausas moderadas, durante los intérvalos de trabajo. MC-ST-PO-3 Evaluaciones medicas ocupacionales | C | III | Baja
|  |  | Golpeado por o contra | Al momento que el trabajador se encuentre realizando la limpieza de las rejillas y entrar en contacto con la misma. | Contusiones, heridas, traumas. | x |  | 4 | 4 | C | III | Baja | Mantener el area de trabajo libre de obstuclo y limpio |  | Utilizar los elementos de proteccion personal casco, gafas, guantes etc. | MC-ST-IT-7 Comunicación de Condiciones o Conductas Subestandares / Inseguras - MC-ST-IT-23 Observaciones de trabajo seguro | D | III | Baja
|  | OPERACIÓN Y MANEJO DEL REMOLCADOR Y LA DRAGA PARA REALIZAR LIMPIEZA DE LA DARSENA. MANTENIMIENTO DE LOS EQUIPOS DE DRAGADO Y REMOLCADOR. | Radiaciones no ionizantes, calor aproximado entre 30°C y 33°C. | Temperatura ambiente y funcionamiento del motor en el interior del remolcador. | Deshidratación, dolor de cabeza, disconfort, disminucion de la calidad y cantidad del trabajo. | x |  | 2 | 2 | C | III | Baja | Revestimiento en la cabina del remolcador para minimizar las altas temperaturas |  | Hidratacion constante, camisa mangalarga, pantaloneta, jeans, gafas oscuras con proteccion UV. Evaluaciones medicas ocupacionales del personal. | Descansos y pausas moderadas, durante los intérvalos de trabajo. MC-ST-PO-3 Evaluaciones medicas ocupacionales | C | III | Baja
|  |  | Ruido | Funcionamiento del motor en el remolcador y la draga | Sordera y efectos extra auditivos (Irritabilidad, ansiedad). | x |  | 2 | 4 | C | II | Media | Mantenimiento preventivo del remolcador y la draga. | Encerramiento del motor | Protección auditiva tipo inserción y tipo copa. Capacitaciòn en Prevenciòn Auditiva. | MC-ST-IT-12 Uso, cuidado y limitaciones de los elementos de protección personal. MC-ST-DC-7 PVE Para Conservación Auditiva.. MC-ST-PO-3 Evaluaciones medicas ocupacionales | C | III | Baja
|  |  | Inmersión | Caída al río por tropezar o resbalar al caminar por la superficie humeda o sucia de aceite de la draga o remolcador | ahogamiento. | x |  | 6 | 4 | C | I | Alta |  | Barandas en Draga y Remolcador. | Chalecos salvavidas. Casco de seguridad. Competencias en natación del personal. | MC-ST-PO-3 Evaluaciones medicas ocupacionales PT-IT-4 Tratamiento de potabilización – Barranquilla.- MC-ST-IT-6 Normas de Seguridad para Trabajos en Cercanía de Aguas Profundas | D | I | Media
|  |  | Caídas a nivel | Tropezar con Objetos o materiales de trabajo, escombros mal ubicados en vías de circulación o superficies humedas, resbalosos o sucios de aceites al momento de desplazarse en el área de trabajo. | Contusiones, Heridas, golpes, | x |  | 2 | 1 | C | III | Baja |  | Mantener en perfecto estado de orden y aseo el área | Botas antideslizantes, Casco de Seguridad. | MC-ST-IT-33 Orden y Aseo, MC-ST-IT-20 Inspecciones De Seguridad | D | III | Baja
|  |  | Virus (Covid-19) | Ambiente natural en la zona de trabajo | Infecciones alergicas, tos, fiebre, problemas respiratorios, afectaciones graves a la salud. | X |  | 4 | 8 | C | II | Media | Prohibir la entrada de personas contiagadas o con sintomas sospechoso de Covid-19 | Medicion de temperatura corporal con termómetro digital Puntos de lavados de manos accesibles para el trabajador Señalización edl Covid-19 Limpieza y desinfección en todas las areas y vehiculos de la empresa Distanciamiento Fisico Disponibilidad de baños limpios y aseados con implementos de aseo | Entrega de Epp adecuados para la tarea Formacion en prevención del Covid-19 Entrega de antibacterial Entrega de mascarilla tipo ful face y tapabocas Higiene y lavado de manos Realización de pruebas rapidas o PCR Covid-19, aplicación esquema de completo de vacunación | Aplicación del Protocolo de Bioseguridad Aplicación de protocolo de primeros auxilios y asilamiento temporal en las sedes Flexibilidad en jornadas laborales | C | III | Baja
|  |  | Contacto con Animales | Animales e insectos por cercanías a zonas con gran cantidad de vegetacion. | Envenenamiento, reacción tóxica, infecciones. | x |  | 4 | 12 | C | II | Media |  | Fumigacion y Limpieza de los alrededores. Apoyo con ARL y EPS en caso de requerir el uso de sueros antiofidicos. | Guantes de PVC extralargos, guantes de cuero en carnaza, Jabón antibacterial. SVE. Botas Caña alta, jeans. | MC-ST-IT-33 Orden y Aseo, MC-ST-IT-20 Inspecciones De Seguridad | C | III | Baja
|  |  | Incendio y/o Explosion. | Fallas o recalentamiento del equipo | Quemaduras, laceraciones, muerte;perdidas materiales | x |  | 2 | 8 | C | II | Media |  | Extintores. Indentificación según norma. Combustible almacenado en tanque de seguridad. | Personal Capacitado en Brigada de Emergencia | MC-ST-IT-22 Seguridad Contra Incendio. | C | III | Baja
|  |  | Golpeado por o contra | Manipulación de herramientas manuales; rastrillo para eliminar la tarulla de la parrilla del remolcador y en general el material flotante de la dársena. | Contusiones, heridas, traumas. | x |  | 4 | 4 | C | III | Baja | Mantener el area de trabajo libre de obstuclo y limpio |  | Guantes extralargos de PVC; guantes en cuero de carnaza, casco de seguridad y botas con puntera. | MC-ST-IT-15 Uso, cuidado y mantenimiento de herramientas,.MC-ST-IT-12 Uso, cuidado y limitaciones de los elementos de protección personal | D | III | Baja
|  | ACOPLE DE TUBERÍA DE SUCCION Y DESCARGA DE LA DRAGA Y REMOLCADOR CUANDO ESTA CAMBIA DE DIRECCIÓN. | Radiaciones no ionizantes, calor aproximado entre 30°C y 33°C. | Trabajos a la intemperie (Temperatura ambiente) (Rayos ultravioletas emitidos por el sol) | Lesiones en la piel, Irritación de la conjuntiva del ojo, cataratas, deshidratación, dolor de cabeza, disconfort, disminucion de la calidad y cantidad del trabajo. |  | x | 2 | 4 | C | III | Baja |  |  | Traje de buzo, camisa mangalarga, gorras | Descansos y pausas moderadas, durante los intérvalos de trabajo. | D | III | Baja
|  |  | Contacto con Animales Acuaticos | Animales o insectos al ingresar y permanecer en las aguas del Río Magdalena acoplando la tubería. | Envenenamiento, reacción toxica, infecciones. |  | x | 2 | 4 | C | II | Media |  | Retiro de Vegatacion flotante en los alrededores de la zona de Trabajo, limpieza de los alrededores, plan de fumigacion permanente | Guantes de PVC extralargos, Jabón antibacterial. SVE, traje de buceo, botas caña alta. | PT-IT-4 Tratamiento de potabilización – Barranquilla. Apoyo con ARL y EPS en caso de requerir el uso de sueros antiofidicos. MC-ST-IT-12 Uso, cuidado y limitaciones de los elementos de protección personal | C | III | Baja
|  |  | Hongos, virus y Bacterias | Al ingresar y permanecer en las aguas del Río Magdalena acoplando la tubería. | Infecciones agudas o crónicas, enfermedades infectocontagiosas. |  | X | 2 | 4 | C | III | Baja | Equipo limpia rejillas, dragas y remolcador | Plan de limpieza | Guantes de PVC extralargos, Jabón antibacterial. SVE, botas caña alta, protector auditivo | MC-ST-IT-12 Uso, cuidado y limitaciones de los elementos de protección personal | D | III | Baja
|  |  | Virus (Covid-19) | Ambiente natural en la zona de trabajo | Infecciones alergicas, tos, fiebre, problemas respiratorios, afectaciones graves a la salud. | X |  | 4 | 8 | C | II | Media | Prohibir la entrada de personas contiagadas o con sintomas sospechoso de Covid-19 | Medicion de temperatura corporal con termómetro digital Puntos de lavados de manos accesibles para el trabajador Señalización edl Covid-19 Limpieza y desinfección en todas las areas y vehiculos de la empresa Distanciamiento Fisico Disponibilidad de baños limpios y aseados con implementos de aseo | Entrega de Epp adecuados para la tarea Formacion en prevención del Covid-19 Entrega de antibacterial Entrega de mascarilla tipo ful face y tapabocas Higiene y lavado de manos Realización de pruebas rapidas o PCR Covid-19, aplicación esquema de completo de vacunación | Aplicación del Protocolo de Bioseguridad Aplicación de protocolo de primeros auxilios y asilamiento temporal en las sedes Flexibilidad en jornadas laborales | C | III | Baja
|  |  | Ruido | Funcionamiento del motor en el remolcador y la draga | Sordera y efectos extra auditivos (Irritabilidad, ansiedad). | x |  | 2 | 4 | C | II | Media | Mantenimiento preventivo del remolcador y la draga. | Encerramiento del motor | Protección auditiva tipo inserción y tipo copa. Capacitaciòn en Prevenciòn Auditiva. | MC-ST-IT-12 Uso, cuidado y limitaciones de los elementos de protección personal. MC-ST-DC-7 PVE Para Conservación Auditiva.. MC-ST-PO-3 Evaluaciones medicas ocupacionales | C | III | Baja
|  |  | Inmersión | Al ingresar y permanecer en las aguas del Río Magdalena acoplando la tubería de la draga que esta en la dársena. | ahogamiento. | x |  | 2 | 4 | C | I | Alta |  |  | Chaleco salvavidas, Casco de seguridad Traje de Buceó, competencias en natación. | MC-ST-PO-3 Evaluaciones medicas ocupacionales PT-IT-4 Tratamiento de potabilización – Barranquilla.- MC-ST-IT-6 Normas de Seguridad para Trabajos en Cercanía de Aguas Profundas | D | I | Media
|  |  | Caídas a nivel | Tropezar con Objetos o materiales de trabajo, escombros mal ubicados en vías de circulación o superficies humedas, resbalosos o sucios de aceites al momento de desplazarse en el área de trabajo. | Contusiones, Heridas, golpes, | x |  | 2 | 1 | C | III | Baja |  | Mantener en perfecto estado de orden y aseo el área | Botas antideslizantes, Casco de Seguridad. | MC-ST-IT-33 Orden y Aseo, MC-ST-IT-20 Inspecciones De Seguridad | D | III | Baja
|  |  | Golpeado por o contra | Al momento de efectuar el acople de las tuberias de succion y descarga de lodos. | Contusiones, heridas, traumas. |  | x | 4 | 4 | C | III | Baja |  |  | Casco de seguridad, botas de seguridad con puntera de acero o botas pantaneras. | MC-ST-IT-12 Uso, cuidado y limitaciones de los elementos de protección personal MC-ST-IT-15 Uso, cuidado y mantenimiento de herramientas,. MC-ST-IT-6 Normas de Seguridad para Trabajos en Cercanía de Aguas Profundas | D | III | Baja
|  | OPERACIÓN, VERIFICACION, LIMPIEZA DEL SISTEMA DE BOMBEO E INSTALACIONES DE LAS DIFERENTES ESTACIONES BAJA (1 Y 2), | Radiaciones no ionizantes, calor aproximado entre 30°C y 33°C. | Funcionamiento de Motores en el Sistema de Bombeo. | Deshidratación, dolor de cabeza, disconfort, disminucion de la calidad y cantidad del trabajo. | x |  | 5 | 5 | C | III | Baja |  | Reduccion de los tiempos de exposicion del personal, por la operación del bombeo a traves de los Sistemas de Tele - mando y Tele - control. | Hidratacion constante, Evaluaciones medicas ocupacionales del personal. | Descansos y pausas moderadas, durante los intérvalos de trabajo. MC-ST-PO-3 Evaluaciones medicas ocupacionales | D | III | Baja
|  |  | Ruido | Funcionamiento del motor en el remolcador y la draga | Sordera y efectos extra auditivos (Irritabilidad, ansiedad). | x |  | 2 | 4 | C | II | Media | Mantenimiento preventivo del remolcador y la draga. | Encerramiento del motor | Protección auditiva tipo inserción y tipo copa. Capacitaciòn en Prevenciòn Auditiva. | MC-ST-IT-12 Uso, cuidado y limitaciones de los elementos de protección personal. MC-ST-DC-7 PVE Para Conservación Auditiva.. MC-ST-PO-3 Evaluaciones medicas ocupacionales | C | III | Baja
|  |  | Golpeado por o contra | Contacto con ejes de motores en movimiento al momento de realizar la limpieza superficial de las carcazas de los sistemas de bombeo. | Contusiones, heridas, traumas, fracturas. | x |  | 4 | 2 | C | III | Baja | Mantenimiento preventivo y correctivo de los sistemas de bombeo | Guardas de protección, sobre cada uno de los sistemas de bombeo. |  | Realizar limpieza de los sistemas de bombeo, solo cuando estos se encuentren en estado OFF. | D | III | Baja
|  |  | Contacto indirecto con baja y media Tension | Accionar los Tableros de control para el encendido y apagado de los sistemas de bombeo. | Quemaduras, Shock, fibrilacion ventricular, electrocución. | x |  | 4 | 2 | C | II | Media | Mantenimiento preventivo y correctivo de los sistemas de bombeo | Señalización de Riesgo Eléctrico | Botas de seguridad dielectricas, y guantes de cuero y casco de seguridad. | Manipulacion únicamente de los controles de encendido externos de los tableros, sin abrir el gabinete y manipular el cableado eléctrico. | C | I | Baja
|  |  | Virus (Covid-19) | Ambiente natural en la zona de trabajo | Infecciones alergicas, tos, fiebre, problemas respiratorios, afectaciones graves a la salud. | X |  | 4 | 8 | C | II | Media | Prohibir la entrada de personas contiagadas o con sintomas sospechoso de Covid-19 | Medicion de temperatura corporal con termómetro digital Puntos de lavados de manos accesibles para el trabajador Señalización edl Covid-19 Limpieza y desinfección en todas las areas y vehiculos de la empresa Distanciamiento Fisico Disponibilidad de baños limpios y aseados con implementos de aseo | Entrega de Epp adecuados para la tarea Formacion en prevención del Covid-19 Entrega de antibacterial Entrega de mascarilla tipo ful face y tapabocas Higiene y lavado de manos Realización de pruebas rapidas o PCR Covid-19, aplicación esquema de completo de vacunación | Aplicación del Protocolo de Bioseguridad Aplicación de protocolo de primeros auxilios y asilamiento temporal en las sedes Flexibilidad en jornadas laborales | C | III | Baja
|  |  | Proyección de partículas | Pernos no ajustados que pueden ser disparados por las volantas en movimiento | Contusiones, heridas, traumas. | x |  | 5 | 3 | C | II | Media | Mantenimiento preventivo y correctivo a los diferentes sistemas de bombeo. | Guardas de protección, sobre cada uno de los sistemas de bombeo. | Casco, gafas y botas de seguridad. Capacitacion sobre el uso de los E.PP. | MC-ST-IT-12 Uso, cuidado y limitaciones de los elementos de protección personal | D | II | Baja
|  |  | Caídas a nivel | Tropezar con Objetos o materiales de trabajo, escombros mal ubicados en vías de circulación o superficies (calles caminos andenes) humedos, resbalosos o sucios de aceites al momento de desplazarse en el área de trabajo. | Contusiones, Heridas, golpes, | x |  | 5 | 5 | C | III | Baja |  | Mantener en perfecto estado de orden y aseo el área | Botas antideslizantes, Casco de Seguridad. | MC-ST-IT-33 Orden y Aseo, MC-ST-IT-20 Inspecciones De Seguridad | D | III | Baja
|  |  | Contacto con Animales | Animales e insectos por cercanías a zonas con gran cantidad de vegetacion. | Envenenamiento, reacción tóxica, infecciones. | x |  | 4 | 12 | C | II | Media |  | Fumigacion y Limpieza de los alrededores. Apoyo con ARL y EPS en caso de requerir el uso de sueros antiofidicos. | Guantes de PVC extralargos, guantes de cuero en carnaza, Jabón antibacterial. SVE. Botas Caña alta, jeans. | MC-ST-IT-33 Orden y Aseo, MC-ST-IT-20 Inspecciones De Seguridad | C | III | Baja
|  | MANTENIMIENTO PREVENTIVO Y CORRECTIVO DE BOMBAS DOSIFICADORAS DE QUIMICOS: COAGULANTES, AYUDANTES DE COAGULACION Y ESTABILIZADORES DE pH (SODA CÁUSTICA). | Caídas a nivel | Tropezar con Objetos o materiales de trabajo, escombros mal ubicados en vías de circulación o superficies (calles caminos andenes) humedos, resbalosos o sucios de aceites al momento de desplazarse en el área de trabajo. | Contusiones, Heridas, golpes, | x |  | 2 | 1 | C | III | Baja |  | Mantener en perfecto estado de orden y aseo el área | Botas antideslizantes, Casco de Seguridad. | MC-ST-IT-33 Orden y Aseo, MC-ST-IT-20 Inspecciones De Seguridad | D | III | Baja
|  |  | Contacto con Sustancias químicas | Al Momento de desarmar los cheques de las bombas y/o soltar las lineas de alimentacion y descarga de las bombas dosificadoras | Lesiones en la piel. | x |  | 4 | 2 | C | II | Media |  | Hojas de seguridad del producto. Ducha lava ojos) | Gafas de seguridad, Guantes de PVC | MC-ST-IT-33 Orden y Aseo, MC-ST-IT-20 Inspecciones De Seguridad | C | III | Baja
|  |  | Adopción de posturas incorrectas / Flexiones Repetitivas y/o Sobreesfuerzo | Al adoptar posiciones inadecuadas para el levantamiento manual de Los Equipos de Dosificacion, y Bombeo durante el Mantenimiento Prevetivo y/o Correctivo. | Lesiones en el sistema músculo esquelético, hernias, aceleración en la degeneración de las estructuras osteomusculares. | x |  | 4 | 4 | C | III | Baja | Uso de Grua, polipastos y/o Montacargas para Transportar y levantar las Bombas y motores |  | Capacitacion sobre el manejo seguro de carga manual, y de equipos para el levantamiento de cargas. | MC-ST-IT-13 Manejo Seguro De Carga Manual, Uso de montacargas, Gruas y polipastos | D | III | Baja
|  |  | Virus (Covid-19) | Ambiente natural en la zona de trabajo | Infecciones alergicas, tos, fiebre, problemas respiratorios, afectaciones graves a la salud. | X |  | 4 | 8 | C | II | Media | Prohibir la entrada de personas contiagadas o con sintomas sospechoso de Covid-19 | Medicion de temperatura corporal con termómetro digital Puntos de lavados de manos accesibles para el trabajador Señalización edl Covid-19 Limpieza y desinfección en todas las areas y vehiculos de la empresa Distanciamiento Fisico Disponibilidad de baños limpios y aseados con implementos de aseo | Entrega de Epp adecuados para la tarea Formacion en prevención del Covid-19 Entrega de antibacterial Entrega de mascarilla tipo ful face y tapabocas Higiene y lavado de manos Realización de pruebas rapidas o PCR Covid-19, aplicación esquema de completo de vacunación | Aplicación del Protocolo de Bioseguridad Aplicación de protocolo de primeros auxilios y asilamiento temporal en las sedes Flexibilidad en jornadas laborales | C | III | Baja
|  |  | Golpeado por o contra | Al momento de efectuar Los Acoples de Tuberias y Montajes de Bombas dosificadoras. | Contusiones, heridas, traumas. | x |  | 4 | 2 | C | III | Baja |  |  | Casco de seguridad, botas de seguridad con puntera de acero o botas pantaneras. | MC-ST-IT-12 Uso, cuidado y limitaciones de los elementos de protección personal MC-ST-IT-15 Uso, cuidado y mantenimiento de herramientas,. | D | III | Baja
|  | PREPARACIÓN Y DOSIFICACIÓN DE PRODUCTOS QUÍMICOS: AYUDANTE DE COAGULACIÓN, ESTABILIZADORES DE pH Y CARBÓN ACTIVADO EN BAJA 1 Y 2. | Caídas a nivel | Tropezar con Objetos o materiales de trabajo, escombros mal ubicados en vías de circulación o superficies (calles caminos andenes) humedos, resbalosos o sucios de aceites al momento de desplazarse en el área de trabajo. | Contusiones, Heridas, golpes, | x |  | 4 | 2 | C | III | Baja |  | Mantener en perfecto estado de orden y aseo el área | Botas antideslizantes, Casco de Seguridad. | MC-ST-IT-33 Orden y Aseo, MC-ST-IT-20 Inspecciones De Seguridad | D | III | Baja
|  |  | Virus (Covid-19) | Ambiente natural en la zona de trabajo | Infecciones alergicas, tos, fiebre, problemas respiratorios, afectaciones graves a la salud. | X |  | 4 | 8 | C | II | Media | Prohibir la entrada de personas contiagadas o con sintomas sospechoso de Covid-19 | Medicion de temperatura corporal con termómetro digital Puntos de lavados de manos accesibles para el trabajador Señalización edl Covid-19 Limpieza y desinfección en todas las areas y vehiculos de la empresa Distanciamiento Fisico Disponibilidad de baños limpios y aseados con implementos de aseo | Entrega de Epp adecuados para la tarea Formacion en prevención del Covid-19 Entrega de antibacterial Entrega de mascarilla tipo ful face y tapabocas Higiene y lavado de manos Realización de pruebas rapidas o PCR Covid-19, aplicación esquema de completo de vacunación | Aplicación del Protocolo de Bioseguridad Aplicación de protocolo de primeros auxilios y asilamiento temporal en las sedes Flexibilidad en jornadas laborales | C | III | Baja
|  |  | Material particulado | Preparación de cal hidratada como medida de contingencia para aumento de pH en caso de emergencia. | Irritación de vías respiratorias, rostro y ojos. | x |  | 6 | 1 | C | II | Media | Material dispuesto y almacenado en bolsas cerradas, y al interior de recipientes completamente cerrados y por fuera del área de estancia del personal. | Hojas de seguridad del producto. (MSDS) . | Mascarilla certificada para polvos, usar guantes de PVC o nitrilo, camisa manga larga y evitar la piel al descubierto, gafas para evitar contacto con los ojos y el rostro | MC-ST-IT-33 Orden y Aseo, MC-ST-IT-20 Inspecciones De Seguridad. | D | II | Baja
|  |  | Contacto con Sustancias químicas | Preparación de Los Producto Químicos (Coagulante, Ayudante de Coagulacion y Floculante). | Lesiones en la piel. Ojos | x |  | 4 | 2 | C | II | Media |  | Hojas de seguridad del producto. Ducha lava ojos) | Gafas de seguridad, Guantes de PVC | PT-IT-4 Tratamiento de potabilización – Barranquilla. | C | III | Baja
|  |  |  | Preparación y dosificación de cal hidratada como medida de contingencia para aumento de pH en caso de emergencia. | Lesiones en la piel. | x |  | 6 | 1 | C | II | Media | Material dispuesto y almacenado en bolsas cerradas, y al interior de recipientes completamente cerrados y por fuera del área de estancia del personal. Uso de montacarga. | Hojas de seguridad del producto. (MSDS) . | Mascarilla certificada para polvos, usar guantes de PVC o nitrilo, camisa manga larga y evitar la piel al descubierto, gafas para evitar contacto con los ojos y el rostro | MC-ST-IT-33 Orden y Aseo, MC-ST-IT-20 Inspecciones De Seguridad | D | II | Baja
|  |  |  | Dosificación de soda cáustica como medida de contingencia para aumento de pH en caso de emergencia. | Lesiones en la piel, rostro y ojos. | x |  | 6 | 1 | C | II | Media | Mantenimiento a sistemas de dosificacion. | Hoja de seguridad del producto, duchas, lavaojos. | Guantes extralargos para la manipulación de químicos, mantil de PVC (Delantal), gafas y casco de seguridad. | MC-ST-IT-33 Orden y Aseo, MC-ST-IT-20 Inspecciones De Seguridad | C | III | Baja
|  |  | Adopción de posturas incorrectas / Flexiones Repetitivas y/o Sobreesfuerzo | Adoptar posiciones inadecuadas por levantamiento manual de bultos x 25 Kg de cal hidratada y carbón activado. | Lesiones en el sistema músculo esquelético, hernias, aceleración en la degeneración de las estructuras osteomusculares. | x |  | 10 | 1 | B | II | Alto | Uso de montacarga. | Hoja de seguridad del producto. | Capacitacion sobre el manejo seguro de carga manual, y de equipos para el levantamiento de cargas. Examen osteomúscular. | MC-ST-IT-13 Manejo seguro de carga manual, uso de montacargas, grúas y polipastos, MC-ST-IT-33 Orden y Aseo, MC-ST-IT-20 Inspecciones De Seguridad | C | II | Media
|  |  | Polvos orgánicos | Levantamiento de polvo al abrir y vaciar la Bolsa de Carbon Activado en su Preparacion | Irritación de vías aéreas superiores. Afecciones del aparato respiratorio. | x |  | 4 | 1 |  |  | Media | Material dispuesto y almacenado en Bolsas cerrados, o al interior de recipientes completamente cerrados y por fuera del área de estancia del personal. | Hojas de seguridad del producto. (MSDS) . Uso de Carbon Activado sin Dispersion | Mascarilla para polvos, proteccion respiratoria con cartuchos. Exámenes médicos (SVE). | PT-IT-4 Tratamiento de potabilización – Barranquilla..MC-ST-DC-29 Programa de Vigilancia Epidemiológica Riesgo Químico | D | II | Baja
|  | OPERACIÓN MOTOBOMBA Y MONTACARGA | Contacto con Sustancias químicas | Trasvase de gasolina y/o ACPM de la pimpina al tanque de combustible del montacarga. | Lesiones en la piel por irritación y en el peor caso quemaduras. | x |  | 12 | 1 | D | II | Baja | Garantizar el buen estado de las pimpinas. | Hoja de seguridad del producto, duchas y lavaojos. | Guantes, gafas de seguridad y casco de seguridad. Lavar las manos con abundante agua y jabón. | MC-ST-IT-33 Orden y Aseo, MC-ST-IT-20 Inspecciones De Seguridad y MC-ST-IT-18 Manejo seguro de carga con montacarga. | D | III | Baja
|  |  |  | Traslado de IBC de hipoclorito desde planta de tratamiento No 4 hasta los diferentes puntos de dosificación como medida de contingencia para aumento de cloro residual en caso de emergencia y llenado de los respectivos tanques de almacenamiento de producto. | Lesiones en la piel, rostro y ojos. | x |  | 12 | De 2 a 3 | C | II | Media | Mantenimiento del equipo y sistema de cargue del montacarga y mantenimiento de bombas de trasvase de producto químico. Ademas, de garantizar el buen estado de los IBC. | Hoja de seguridad del producto, duchas y lavaojos. | Guantes en PVC ó nitrilo, gafas y casco de seguridad y mandil de PVC (delantal). Lavar las manos con abundante agua y jabón. | PT-IT-4 Tratamiento de potabilización – Barranquilla y MC-ST-IT-18 Manejo seguro de carga con montacarga. | C | III | Baja
|  |  |  | Trasvase de soda cáustica del tanque de almacenamineto ubicado en la estación de Baja Presión No 1 a los IBC y traslado de los mismos a los diferentes puntos de dosificación como medida de contingencia para aumento de pH en caso de emergencia. | Lesiones en la piel, rostro y ojos. | x |  | 12 | De 2 a 3 | C | II | Media | Mantenimiento del equipo y sistema de cargue del montacarga, garantizar el buen estado de las mangueras y mantenimiento de bombas de trasvase de producto químico. Ademas, de garantizar el buen estado de los IBC. | Hoja de seguridad del producto, duchas y lavaojos. | Guantes extralargos para la manipulación de químicos, overol, máscara full face y casco de seguridad. Lavar las manos con abundante agua y jabón. | MC-ST-IT-33 Orden y Aseo, MC-ST-IT-20 Inspecciones De Seguridad y MC-ST-IT-18 Manejo seguro de carga con montacarga. | C | III | Baja
|  |  | Gases y Vapores | Al momento de realizar el trasvase de gasolina y/o ACPM de la pimpina al tanque de combustible del montacarga. | Intoxicaciones, irritación de vías aéreas superiores y en los ojos. Cuando se trata de alguien que está expuesto con más frecuencia, respirar grandes cantidades puede causar daño cerebral permanente e incluso la muerte. Otros riesgos a largo plazo incluyen cáncer pulmonar. | x |  | 12 | 1 | D | II | Baja | Garantizar el buen estado de las pimpinas. Tanque de combustible del montacarga en buen estado. | Hoja de seguridad del producto, duchas y lavaojos. | Guantes, gafas de seguridad y casco de seguridad. | MC-ST-IT-33 Orden y Aseo, MC-ST-IT-20 Inspecciones De Seguridad y MC-ST-IT-18 Manejo seguro de carga con montacarga. | D | III | Baja
|  |  |  | Durante el proceso de trasvase de hipoclorito y soda cáustica desde el tanque de almacenamiento hasta el recipiente que se utiliza para la dosificación. | Intoxicaciones, irritación de vías aéreas superiores y en los ojos. | x |  | 12 | De 2 a 3 | C | II | Media | Garantizar el buen estado de los IBC. | Hoja de seguridad del producto, duchas y lavaojos. | Guantes extralargos para la manipulación de químicos, overol, máscara full face y casco de seguridad. | PT-IT-4 Tratamiento de potabilización – Barranquilla, MC-ST-IT-33 Orden y Aseo, MC-ST-IT-20 Inspecciones De Seguridad | C | III | Baja
|  |  | Virus (Covid-19) | Ambiente natural en la zona de trabajo | Infecciones alergicas, tos, fiebre, problemas respiratorios, afectaciones graves a la salud. | X |  | 4 | 8 | C | II | Media | Prohibir la entrada de personas contiagadas o con sintomas sospechoso de Covid-19 | Medicion de temperatura corporal con termómetro digital Puntos de lavados de manos accesibles para el trabajador Señalización edl Covid-19 Limpieza y desinfección en todas las areas y vehiculos de la empresa Distanciamiento Fisico Disponibilidad de baños limpios y aseados con implementos de aseo | Entrega de Epp adecuados para la tarea Formacion en prevención del Covid-19 Entrega de antibacterial Entrega de mascarilla tipo ful face y tapabocas Higiene y lavado de manos Realización de pruebas rapidas o PCR Covid-19, aplicación esquema de completo de vacunación | Aplicación del Protocolo de Bioseguridad Aplicación de protocolo de primeros auxilios y asilamiento temporal en las sedes Flexibilidad en jornadas laborales | C | III | Baja
|  |  | Material particulado | Transporte en montacarga de estibas de cal hidratada desde Baja Presión No 1 a Baja Presión No 2. | Irritación de vías respiratorias, rostro y ojos. | x |  | 12 | 1 | C | II | Media | Mantenimiento del equipo y sistema de cargue del montacarga, garantizar el buen estado de las estibas. Retirar las bolsas en mal estado. | Hojas de seguridad del producto. (MSDS) . | Mascarilla certificada para polvos, usar guantes de PVC o nitrilo, camisa manga larga y evitar la piel al descubierto, gafas para evitar contacto con los ojos y el rostro | MC-ST-IT-33 Orden y Aseo, MC-ST-IT-20 Inspecciones De Seguridad y MC-ST-IT-18 Manejo seguro de carga con montacarga. | D | II | Baja
DIAGNÓSTICO DE LAS CONDICIONES DE TRABAJO
PANORAMA DE FACTORES DE RIESGO
IDENTIFICACIÓN DE PELIGROS | [5 empty] | PARÁMETROS DE VALORACIÓN DEL RIESGO PURO ( SIN CONTROLES ) | [6 empty] | PARÁMETROS DE VALORACIÓN DEL RIESGO RESIDUAL ( CON CONTROLES )
Nº | ACTIVIDAD | TAREAS | PELIGROS | DESCRIPCION DE FUENTE O EVENTO | POSIBLES CONSECUENCIAS | TAREA |  | EXPUESTOS | HORAS DE EXPOSICIÓN- DÍA | PROBABILIDAD | CONSECUENCIAS | EVALUACION O NIVEL DE RIESGO | MEDIDAS DE CONTROL |  |  |  | PROBABILIDAD | CONSECUENCIAS | EVALUACION O NIVEL DE RIESGO
[6 empty] | RUTINARIA | NO RUTINARIA | [5 empty] | FUENTE | MEDIO | PERSONA | MÉTODO
2 | TRATAMIENTO | RECUPERACIÓN DE FILTROS, LIMPIEZA DE ACCELATOR, CANALETAS Y DECANTADORES EN PLANTA 1, 2,3,4,5. | Gases y Vapores | Aplicación manual de hipoclorito para eliminar algas. | Intoxicaciones, Irritación de vías aéreas superiores, en los ojos. | x |  | 22 | 1 | C | II | Media | Dilución de concentración de Hipoclorito de Sodio al 10% |  | Uso de Gafas antisalpicadura y Guantes de nitrilo | PT-IT-4 Tratamiento de potabilización – Barranquilla. | D | II | Baja
|  |  |  | Durante el trasvase y aplicación manual del peróxido de sodio con el fin de eliminar algas. | Intoxicaciones e irritación de vías aéreas y ojos. |  | x | 20 | 1 | C | II | Media | Garantizar el buen estado de la pimpina y los recipientes utilizados. | Hoja de seguridad del producto. | Guantes extralargos para la manipulación de químicos, máscara full face, overol y botas pantaneras. | MC-ST-IT-33 Orden y Aseo, MC-ST-IT-20 Inspecciones De Seguridad. | C | III | Baja
|  |  | Virus (Covid-19) | Ambiente natural en la zona de trabajo | Infecciones alergicas, tos, fiebre, problemas respiratorios, afectaciones graves a la salud. | X |  | 4 | 8 | C | II | Media | Prohibir la entrada de personas contiagadas o con sintomas sospechoso de Covid-19 | Medicion de temperatura corporal con termómetro digital Puntos de lavados de manos accesibles para el trabajador Señalización edl Covid-19 Limpieza y desinfección en todas las areas y vehiculos de la empresa Distanciamiento Fisico Disponibilidad de baños limpios y aseados con implementos de aseo | Entrega de Epp adecuados para la tarea Formacion en prevención del Covid-19 Entrega de antibacterial Entrega de mascarilla tipo ful face y tapabocas Higiene y lavado de manos Realización de pruebas rapidas o PCR Covid-19, aplicación esquema de completo de vacunación | Aplicación del Protocolo de Bioseguridad Aplicación de protocolo de primeros auxilios y asilamiento temporal en las sedes Flexibilidad en jornadas laborales | C | III | Baja
|  |  | Radiaciones no ionizantes, calor aproximado entre 30°C y 33°C. | Trabajos a la intemperie (Temperatura ambiente) (Rayos ultravioletas emitidos por el sol) | Lesiones en la piel, Irritación de la conjuntiva del ojo, cataratas, deshidratación, dolor de cabeza, disconfort, disminucion de la calidad y cantidad del trabajo. | x |  | 22 | 2 | C | II | Media |  |  | Hidratacion constante, camisa mangalarga, jeans, gafas oscuras con proteccion UV. Evaluaciones medicas ocupacionales del personal. | Descansos y pausas moderadas, durante los intérvalos de trabajo. MC-ST-PO-3 Evaluaciones medicas ocupacionales | C | III | Baja
|  |  | Contacto con Sustancias químicas | Trasvase de hipoclorito desde el tanque de almacenamiento hasta el recipiente que se utiliza para la aplicación | Lesiones en la piel. | x |  | 22 | 2 | C | II | Media |  | Hoja de seguridad del producto, Duchas, lavaojos. | Guantes extralargos para la manipulación de químicos, gafas de seguridad. Botas pantaneras. | PT-IT-4 Tratamiento de potabilización – Barranquilla. | C | III | Baja
|  |  |  | Trasvase de peróxido de sodio desde la pimpina hasta el recipiente que se utiliza para la aplicación. | Lesiones en la piel. |  | x | 20 | 1 | C | II | Media | Garantizar el buen estado de la pimpina y los recipientes utilizados. | Hoja de seguridad del producto. | Guantes extralargos para la manipulación de químicos, máscara full face, overol y botas pantaneras. | MC-ST-IT-33 Orden y Aseo, MC-ST-IT-20 Inspecciones De Seguridad. | C | III | Baja
|  |  |  | Durante la aplicación manual de hipoclorito con el fin de eliminar algas. | Lesiones en la piel. | x |  | 22 | 2 | C | II | Media |  | Hojas de seguridad del producto. Duchas, lavaojos | Guantes extralargos para la manipulación de químicos, gafas de seguridad y botas pantaneras. | PT-IT-4 Tratamiento de potabilización – Barranquilla. | D | II | Baja
|  |  |  | Durante la aplicación manual del peróxido de sodio con el fin de eliminar algas. | Lesiones en la piel. |  | x | 20 | 1 | C | II | Media | Garantizar el buen estado de la pimpina y los recipientes utilizados. | Hoja de seguridad del producto. | Guantes extralargos para la manipulación de químicos, máscara full face, overol y botas pantaneras. | MC-ST-IT-33 Orden y Aseo, MC-ST-IT-20 Inspecciones De Seguridad. | C | III | Baja
|  |  | Golpeado por o contra | Al momento de llegar a caer en el filtro, decantadores y entrar en contacto con las canaletas encontradas en su interior. | Contusiones, heridas, traumas. | x |  | 22 | 4 | C | III | Baja |  | Barandas | Uso de botas antideslizantes y casco de seguridad. | PT-IT-4 Tratamiento de potabilización – Barranquilla. | D | III | Baja
|  |  | Inmersión | Tropezarse o resbalarse y caer en el agua almacenada con una profundidad aprox. de 3m en los filtros y accelator contiguos al que se esta lavando, | Hipotermia, asfixia, ahogamiento. | x |  | 22 | 2 | C | I | Alta |  | Barandas | Chaleco salvavidas, competencias en natacion. Botas con suela antideslizante | PT-IT-4 Tratamiento de potabilización – Barranquilla. , MC-ST-IT-6 Normas de Seguridad para Trabajos en Cercanía de Aguas Profundas | D | I | Media
|  | LAVADO DE FILTROS PLANTA 1, 2, 3,4,5. | Contacto indirecto con baja y/o media tensión | Accionar los controles de encendido y apagado de las bombas del lavado, Actuadores de valvulas y del compresor de aire. | Quemaduras, Shock, electrocución. | x |  | 20 | 2 | C | II | Media | Carcaza del pulsador | Señalización de Riesgo Eléctrico | Botas de seguridad dielectricas | Manipulacion únicamente de los controles de encendido externos de los tableros, sin abrir el gabinete y manipular el cableado eléctrico. | D | II | Baja
|  |  | Radiaciones no ionizantes, calor aproximado entre 30°C y 33°C. | Trabajos a la intemperie (Temperatura ambiente) (Rayos ultravioletas emitidos por el sol) | Lesiones en la piel, Irritación de la conjuntiva del ojo, cataratas, deshidratación, dolor de cabeza, disconfort, disminucion de la calidad y cantidad del trabajo. | x |  | 22 | 2 | B | III | Media |  |  | Hidratacion constante, Camisa mangalarga, jeans, gafas oscuras con proteccion UV. Evaluaciones medicas ocupacionales del personal. | Descansos y pausas moderadas, durante los intérvalos de trabajo. MC-ST-PO-3 Evaluaciones medicas ocupacionales | C | III | Baja
|  |  | Golpeado por o contra | Al momento de llegar a caer en el filtro y entrar en contacto con la canaleta de estos. | Contusiones, heridas, traumas. | x |  | 22 | 4 | C | III | Baja |  | Barandas laterales alrededor de los filtros de Planta 4. | Botas con puntera, Casco de Seguridad. |  | D | III | Baja
|  |  |  | La boquilla de la manguera durante la aplicación de chorros de agua a altas presiones para la remociòn de sedimentos y eliminacion de algas. | Contusiones, heridas, traumas. | x |  | 22 | 2 | C | II | Media |  |  | Gafas de seguridad, Casco y calzado de Seguridad. Chaleco salvavidas | PT-IT-4 Tratamiento de potabilización – Barranquilla.. MC-ST-IT-6 Normas de Seguridad para Trabajos en Cercanía de Aguas Profundas | D | I | Media
|  |  | Virus (Covid-19) | Ambiente natural en la zona de trabajo | Infecciones alergicas, tos, fiebre, problemas respiratorios, afectaciones graves a la salud. | X |  | 4 | 8 | C | II | Media | Prohibir la entrada de personas contiagadas o con sintomas sospechoso de Covid-19 | Medicion de temperatura corporal con termómetro digital Puntos de lavados de manos accesibles para el trabajador Señalización edl Covid-19 Limpieza y desinfección en todas las areas y vehiculos de la empresa Distanciamiento Fisico Disponibilidad de baños limpios y aseados con implementos de aseo | Entrega de Epp adecuados para la tarea Formacion en prevención del Covid-19 Entrega de antibacterial Entrega de mascarilla tipo ful face y tapabocas Higiene y lavado de manos Realización de pruebas rapidas o PCR Covid-19 aplicación esquema de completo de vacunación | Aplicación del Protocolo de Bioseguridad Aplicación de protocolo de primeros auxilios y asilamiento temporal en las sedes Flexibilidad en jornadas laborales | C | III | Baja
|  |  | Inmersión | Caer en el agua almacenada con una profundidad aprox. de 3m en los filtros y accelator contiguos al que se esta lavando, | Hipotermia, asfixia, ahogamiento. | x |  | 22 | 2 | C | I | Alta |  | Barandas laterales alrededor de los filtros de Planta 4. | Chaleco salvavidas, competencias en natacion. Botas con suela antideslizante | PT-IT-4 Tratamiento de potabilización – Barranquilla.., MC-ST-IT-6 Normas de Seguridad para Trabajos en Cercanía de Aguas Profundas | D | I | Media
|  |  | Radiaciones no ionizantes, calor aproximado entre 30°C y 33°C. | Temperatura ambiente | Deshidratación, dolor de cabeza, disconfort, disminucion de la calidad y cantidad del trabajo. | x |  | 22 | 2 | C | III | Baja |  |  | Hidratacion constante, camisa mangalarga, jeans, gafas oscuras con proteccion UV. Evaluaciones medicas ocupacionales del personal. | Descansos y pausas moderadas, durante los intérvalos de trabajo. MC-ST-PO-3 Evaluaciones medicas ocupacionales | D | III | Baja
|  | TOMA DE MUESTRA DE AGUA CRUDA, DECANTADA Y FILTRADA DE PLANTA 1, 2, 3, 4, 5. | Inmersión | Al Caer en el agua almacenada con una profundidad aprox. de 5m al momento de tomar la muestra decantada. | Hipotermia, asfixia, ahogamiento. | x |  | 22 | 2 | C | I | Alta |  | Barandas en el contorno de los decantadores. | Chaleco salvavidas, competencias en natacion. Botas con suela antideslizante | PT-IT-4 Tratamiento de potabilización – Barranquilla., MC-ST-IT-6 Normas de Seguridad para Trabajos en Cercanía de Aguas Profundas | D | I | Baja
|  |  | Caídas a nivel | Tropezar con Objetos o materiales de trabajo, escombros mal ubicados en vías de circulación o superficies (calles caminos andenes) humedos, resbalosos o sucios de aceites al momento de desplazarse en el área de trabajo. | Contusiones, Heridas, golpes, | x |  | 22 | 1 | C | III | Baja |  | Mantener en perfecto estado de orden y aseo el área | Botas antideslizantes | MC-ST-IT-33 Orden y Aseo, MC-ST-IT-20 Inspecciones De Seguridad | D | III | Baja
|  |  | Caídas a diferente nivel | Tropezar al momento de subir o bajar escaleras durante su desplazamiento en el área de trabajo. | Contusiones, Heridas, golpes, Fracturas | x |  | 22 | 2 | C | III | Baja | Mantener escaleras en buen estado fisico, peldaños y pasamanos | Mantener en perfecto estado de orden y aseo el área | Botas antideslizantes | MC-ST-IT-33 Orden y Aseo, MC-ST-IT-20 Inspecciones De Seguridad | D | III | Baja
|  |  | Virus (Covid-19) | Ambiente natural en la zona de trabajo | Infecciones alergicas, tos, fiebre, problemas respiratorios, afectaciones graves a la salud. | X |  | 4 | 8 | C | II | Media | Prohibir la entrada de personas contiagadas o con sintomas sospechoso de Covid-19 | Medicion de temperatura corporal con termómetro digital Puntos de lavados de manos accesibles para el trabajador Señalización edl Covid-19 Limpieza y desinfección en todas las areas y vehiculos de la empresa Distanciamiento Fisico Disponibilidad de baños limpios y aseados con implementos de aseo | Entrega de Epp adecuados para la tarea Formacion en prevención del Covid-19 Entrega de antibacterial Entrega de mascarilla tipo ful face y tapabocas Higiene y lavado de manos Realización de pruebas rapidas o PCR Covid-19 Aplicación esquema de completo de vacunación | Aplicación del Protocolo de Bioseguridad Aplicación de protocolo de primeros auxilios y asilamiento temporal en las sedes Flexibilidad en jornadas laborales | C | III | Baja
|  |  | Radiaciones no ionizantes, calor aproximado entre 30°C y 33°C. | Trabajos a la intemperie (Temperatura ambiente) (Rayos ultravioletas emitidos por el sol) | Lesiones en la piel, Irritación de la conjuntiva del ojo, cataratas, deshidratación, dolor de cabeza, disconfort, disminucion de la calidad y cantidad del trabajo. | x |  | 22 | 2 | B | III | Media |  |  | Hidratacion constante, camisa mangalarga, jeans, gafas oscuras con proteccion UV. Evaluaciones medicas ocupacionales del personal. | Descansos y pausas moderadas, durante los intérvalos de trabajo. MC-ST-PO-3 Evaluaciones medicas ocupacionales | D | I | Baja
|  | SUPERVISIÓN DEL PROCESO DE DOSIFICACIÓN DE PRODUCTOS QUIMICOS: COAGULANTE, AYUDANTES DE COAGULACION, FLOCULANTE Y ESTABILIZADORES DE pH POR AFORO | Caídas a nivel | Tropezar con Objetos o materiales de trabajo, escombros mal ubicados en vías de circulación o superficies (calles caminos andenes) humedos, resbalosos o sucios de aceites al momento de desplazarse en el área de trabajo. | Contusiones, Heridas, golpes, | x |  | 22 | 2 | C | III | Baja |  | Mantener en perfecto estado de orden y aseo el área | Botas antideslizantes | MC-ST-IT-33 Orden y Aseo, MC-ST-IT-20 Inspecciones De Seguridad | D | III | Baja
|  |  | Virus (Covid-19) | Ambiente natural en la zona de trabajo | Infecciones alergicas, tos, fiebre, problemas respiratorios, afectaciones graves a la salud. | X |  | 4 | 8 | C | II | Media | Prohibir la entrada de personas contiagadas o con sintomas sospechoso de Covid-19 | Medicion de temperatura corporal con termómetro digital Puntos de lavados de manos accesibles para el trabajador Señalización edl Covid-19 Limpieza y desinfección en todas las areas y vehiculos de la empresa Distanciamiento Fisico Disponibilidad de baños limpios y aseados con implementos de aseo | Entrega de Epp adecuados para la tarea Formacion en prevención del Covid-19 Entrega de antibacterial Entrega de mascarilla tipo ful face y tapabocas Higiene y lavado de manos Realización de pruebas rapidas o PCR Covid-19 Aplicación esquema de completo de vacunación | Aplicación del Protocolo de Bioseguridad Aplicación de protocolo de primeros auxilios y asilamiento temporal en las sedes Flexibilidad en jornadas laborales | C | III | Baja
|  |  | Caídas a diferente nivel | Tropezar al momento de subir o bajar escaleras durante su desplazamiento en el área de trabajo. | Contusiones, Heridas, golpes, Fracturas | x |  | 22 | 2 | C | III | Baja | Mantener escaleras en buen estado fisico, peldaños y pasamanos | Mantener en perfecto estado de orden y aseo el área | Botas antideslizantes | MC-ST-IT-33 Orden y Aseo, MC-ST-IT-20 Inspecciones De Seguridad | D | III | Baja
|  |  | Contacto con Sustancias químicas | Al realizar aforo de Los Productos Químicos (Coagulante, Ayudante de Coagulacion, Floculante y Estabilizador de pH) | Lesiones en la piel. | x |  | 26 | 1 | C | III | Baja |  | Hojas de seguridad de los Productos Quimicos. Ducha lava ojos | Gafas de seguridad, Guantes de PVC y delantal (Este ultimo solo para los estabilizadores de pH) | PT-IT-4 Tratamiento de potabilización – Barranquilla. | D | III | Baja
|  |  |  | Dosificación de soda cáustica como medida de contingencia para aumento de pH en caso de emergencia. | Lesiones en la piel. | x |  | 25 | 1 | C | II | Media | Mantenimiento a sistemas de dosificacion. | Hoja de seguridad del producto, duchas, lavaojos. | Guantes en PVC ó nitrilo, gafas y casco de seguridad. | MC-ST-IT-33 Orden y Aseo, MC-ST-IT-20 Inspecciones De Seguridad. | D | I | Baja
|  | PREPARACIÓN DE PRODUCTOS QUÍMICOS: COAGULANTE, AYUDANTE DE COAGULACIÓN Y FLOCULANTE EN PLANTA 1, 2, 3, 4, 5 Y BAJA 1; PREPARACIÓN DEL ADSORBENTE CARBÓN ACTIVADO ; EN BAJA 1 Y 2, Y EN PLANTA 5. - SISTEMA AUTONOMO DE PREPARACIÓN DE POLIMERO PLANTA 5 - PLANTA PILOTO | Caídas a nivel | Tropezar con Objetos o materiales de trabajo, escombros mal ubicados en vías de circulación o superficies (calles caminos andenes) humedos, resbalosos o sucios de aceites al momento de desplazarse en el área de trabajo. | Contusiones, Heridas, golpes, | x |  | 22 | 2 | C | III | Baja |  | Mantener en perfecto estado de orden y aseo el área | Botas antideslizantes, Casco de Seguridad. | MC-ST-IT-33 Orden y Aseo, MC-ST-IT-20 Inspecciones De Seguridad | D | III | Baja
|  |  | Caídas a diferente nivel | Tropezar al momento de subir o bajar escaleras durante su desplazamiento en el área de trabajo. | Contusiones, Heridas, golpes, Fracturas | x |  | 22 | 2 | C | III | Baja | Mantener escaleras en buen estado fisico, peldaños y pasamanos | Mantener en perfecto estado de orden y aseo el área | Botas antideslizantes | MC-ST-IT-33 Orden y Aseo, MC-ST-IT-20 Inspecciones De Seguridad | D | III | Baja
|  |  | Virus (Covid-19) | Ambiente natural en la zona de trabajo | Infecciones alergicas, tos, fiebre, problemas respiratorios, afectaciones graves a la salud. | X |  | 4 | 8 | C | II | Media | Prohibir la entrada de personas contiagadas o con sintomas sospechoso de Covid-19 | Medicion de temperatura corporal con termómetro digital Puntos de lavados de manos accesibles para el trabajador Señalización edl Covid-19 Limpieza y desinfección en todas las areas y vehiculos de la empresa Distanciamiento Fisico Disponibilidad de baños limpios y aseados con implementos de aseo | Entrega de Epp adecuados para la tarea Formacion en prevención del Covid-19 Entrega de antibacterial Entrega de mascarilla tipo ful face y tapabocas Higiene y lavado de manos Realización de pruebas rapidas o PCR Covid-19, aplicación esquema de completo de vacunación | Aplicación del Protocolo de Bioseguridad Aplicación de protocolo de primeros auxilios y asilamiento temporal en las sedes Flexibilidad en jornadas laborales | C | III | Baja
|  |  | Contacto con Sustancias químicas | Preparación de Los Producto Químicos (Coagulante, Ayudante de Coagulacion y Floculante). | Lesiones en la piel. | x |  | 4 | 1 | C | III | Baja |  | Hojas de seguridad del producto. Ducha lava ojos) | Gafas de seguridad, Guantes de PVC | PT-IT-4 Tratamiento de potabilización – Barranquilla. | D | III | Baja
|  |  | Incendio y/o Explosion. | Fallas o recalentamiento del equipo | Quemaduras, laceraciones, muerte | x |  | 4 | 8 | D | III | Baja |  | Extintores. Indentificación según norma. Combustible almacenado en tanque de seguridad. | Personal Capacitado en Brigada de Emergencia | MC-ST-IT-22 Seguridad Contra Incendio. | D | III | Baja
|  |  | Contacto indirecto con media y/o baja tensión | Accionar los controles de encendido y apagado | Quemaduras, descarga electrica. | x |  | 4 | 2 | D | III | Baja | Botones en buen estado | Señalización de Riesgo Eléctrico,programación de mantenimientos preventivos | Uniforme de trabajo; Botas de seguridad, guantes de seguridad. | Sistema automatico, en caso de estar fuera de servicio la manipulacion únicamente de los controles de encendido externos de los tableros, sin abrir el gabinete y manipular el cableado eléctrico. | D | III | Baja
|  |  | Aerosoles sólidos (Polvos orgánicos o inorgánicos) | Levantamiento de polvo al abrir en la Preparacion del Carbon Activado, o en el uso de quimicos particulados en los procesos que aplique. | Irritación de vías aéreas superiores. Afecciones del aparato respiratorio, y/o a nivel de la vista |  | x | 4 | 2 | C | II | Media | Material dispuesto y almacenado en Bolsas cerradas, o al interior de recipientes completamente cerrados y por fuera del área de estancia del personal. | Hojas de seguridad del producto. (MSDS) . Uso de Carbon Activado sin Dispersion y proyeccion. | Gafas de seguridad, Guantes de PVC - Mascara con filtro o cartucho, media cara o full face, monogafas de seguridad | PT-IT-4 Tratamiento de potabilización – Barranquilla..MC-ST-DC-29 Programa de Vigilancia Epidemiológica Riesgo Químico | D | I | Baja
|  | ALMACENAMIENTO, SUPERVISION Y MANTENIMIENTO DEL SISTEMA NEUTRALIZADOR DE FUGAS DE CLORO | Caídas a diferente nivel | Tropezar al momento de subir o bajar escaleras durante su desplazamiento en el área de trabajo. | Contusiones, Heridas, golpes, Fracturas |  | x | 22 | 2 | C | III | Baja | Mantener zona de almacenamiento de soda en buen estado | Mantener en perfecto estado de orden y aseo el área | Botas antideslizantes | MC-ST-IT-33 Orden y Aseo, MC-ST-IT-20 Inspecciones De Seguridad | D | III | Baja
|  |  | Virus (Covid-19) | Ambiente natural en la zona de trabajo | Infecciones alergicas, tos, fiebre, problemas respiratorios, afectaciones graves a la salud. | X |  | 4 | 8 | C | II | Media | Prohibir la entrada de personas contiagadas o con sintomas sospechoso de Covid-19 | Medicion de temperatura corporal con termómetro digital Puntos de lavados de manos accesibles para el trabajador Señalización edl Covid-19 Limpieza y desinfección en todas las areas y vehiculos de la empresa Distanciamiento Fisico Disponibilidad de baños limpios y aseados con implementos de aseo | Entrega de Epp adecuados para la tarea Formacion en prevención del Covid-19 Entrega de antibacterial Entrega de mascarilla tipo ful face y tapabocas Higiene y lavado de manos Realización de pruebas rapidas o PCR Covid-19, aplicación esquema de completo de vacunación | Aplicación del Protocolo de Bioseguridad Aplicación de protocolo de primeros auxilios y asilamiento temporal en las sedes Flexibilidad en jornadas laborales | C | III | Baja
|  |  | Caídas a diferente nivel | Tropezar al momento de subir o bajar escaleras durante el desplazamiento de en el área de trabajo. | Contusiones, Heridas, golpes, Fracturas | x |  | 22 | 2 | C | III | Baja | Mantener zona de almacenamiento de soda en buen estado | Mantener en perfecto estado de orden y aseo el área | Botas antideslizantes | MC-ST-IT-33 Orden y Aseo, MC-ST-IT-20 Inspecciones De Seguridad | D | III | Baja
|  |  | Contacto con Sustancias químicas | Al momento de realizar mantenimiento de la bomba de Soda | Lesiones en la piel. ojos |  | x | 10 | 1 | C | II | Media |  | Señalización de riesgos químicos NFPA, Hojas de seguridad del producto, Teléfonos de emergencia. Tanque de al almacenamiento de soda, Tuberias y Bombas en buen estado. Hojas de seguridad del producto. Ducha lava ojos | Gafas de seguridad, Guantes de PVC, casco | Lavar zona afectada con abundante agua, MC-ST-IT-20 Inspecciones De Seguridad | C | III | Baja
|  |  |  | durante el funcionamiento del neutralizador de fugas de cloro | Lesiones en la piel. ojos |  | x | 10 | 1 | C | I | Alta |  | Señalización de riesgos químicos NFPA, Hojas de seguridad del producto, Teléfonos de emergencia. Tanque de al almacenamiento de soda, Tuberias y Bombas en buen estado. Hojas de seguridad del producto. Ducha lava ojos | Gafas de seguridad, Guantes de PVC, casco | Lavar zona afectada con abundante agua, MC-ST-IT-20 Inspecciones De Seguridad | D | II | Baja
|  | MANTENIMIENTO PREVENTIVO Y CORRECTIVO DE BOMBAS DOSIFICADORAS DE QUIMICOS: COAGULANTES, AYUDANTES DE COAGULACION, FLOCULANTES Y ESTABILIZADORES DE pH | Caídas a nivel | Tropezar con Objetos o materiales de trabajo, escombros mal ubicados en vías de circulación o superficies (calles caminos andenes) humedos, resbalosos o sucios de aceites al momento de desplazarse en el área de trabajo. | Contusiones, Heridas, golpes, | x |  | 22 | 1 | C | III | Baja |  | Mantener en perfecto estado de orden y aseo el área | Botas antideslizantes | MC-ST-IT-33 Orden y Aseo, MC-ST-IT-20 Inspecciones De Seguridad | D | III | Baja
|  |  | Contacto con Sustancias químicas | Al Momento de Desarmar los Cheques de las Bombas y o Soltar las Lineas de Alimentacion Y descarga de las Bombas Dosificadoras | Lesiones en la piel. | x |  | 2 | 2 | C | III | Baja |  | Hojas de seguridad del producto. Ducha lava ojos) | Gafas de seguridad, Guantes de PVC | MC-ST-IT-33 Orden y Aseo, MC-ST-IT-20 Inspecciones De Seguridad | D | III | Baja
|  |  | Virus (Covid-19) | Ambiente natural en la zona de trabajo | Infecciones alergicas, tos, fiebre, problemas respiratorios, afectaciones graves a la salud. | X |  | 4 | 8 | C | II | Media | Prohibir la entrada de personas contiagadas o con sintomas sospechoso de Covid-19 | Medicion de temperatura corporal con termómetro digital Puntos de lavados de manos accesibles para el trabajador Señalización edl Covid-19 Limpieza y desinfección en todas las areas y vehiculos de la empresa Distanciamiento Fisico Disponibilidad de baños limpios y aseados con implementos de aseo | Entrega de Epp adecuados para la tarea Formacion en prevención del Covid-19 Entrega de antibacterial Entrega de mascarilla tipo ful face y tapabocas Higiene y lavado de manos Realización de pruebas rapidas o PCR Covid-19, aplicación esquema de completo de vacunación | Aplicación del Protocolo de Bioseguridad Aplicación de protocolo de primeros auxilios y asilamiento temporal en las sedes Flexibilidad en jornadas laborales | C | III | Baja
|  |  | Adopción de posturas incorrectas / Flexiones Repetitivas y/o Sobreesfuerzo | Al adoptar posiciones inadecuadas para el levantamiento manual de Los Equipos de Dosificacion durante el Mantenimiento Prevetivo y/o Correctivo. | Lesiones en el sistema músculo esquelético, hernias, aceleración en la degeneración de las estructuras osteomusculares. | x |  | 2 | 4 | C | III | Baja | Uso de Grua y/o Equipo Pesado para retirar del Rio los Troncos de Gran Tamaño, Uso de limpia rejillas |  | Capacitacion sobre el manejo seguro de carga manual, y de equipos para el levantamiento de cargas. | MC-ST-IT-13 Manejo Seguro De Carga Manual, Uso de montacargas, Gruas y polipastos | D | III | Baja
|  |  | Golpeado por o contra | Al momento de efectuar Los Acoples de Tuberias y Montajes de Bombas dosificadoras. | Contusiones, heridas, traumas. | x |  | 2 | 4 | C | III | Baja |  |  | Casco de seguridad, botas de seguridad con puntera de acero o botas pantaneras. | MC-ST-IT-12 Uso, cuidado y limitaciones de los elementos de protección personal MC-ST-IT-15 Uso, cuidado y mantenimiento de herramientas,. | D | III | Baja
|  | DESCARGUE Y TRANSPORTE DE LOS ESTABILIZADORES DE pH | Virus (Covid-19) | Ambiente natural en la zona de trabajo | Infecciones alergicas, tos, fiebre, problemas respiratorios, afectaciones graves a la salud. | X |  | 4 | 8 | C | II | Media | Prohibir la entrada de personas contiagadas o con sintomas sospechoso de Covid-19 | Medicion de temperatura corporal con termómetro digital Puntos de lavados de manos accesibles para el trabajador Señalización edl Covid-19 Limpieza y desinfección en todas las areas y vehiculos de la empresa Distanciamiento Fisico Disponibilidad de baños limpios y aseados con implementos de aseo | Entrega de Epp adecuados para la tarea Formacion en prevención del Covid-19 Entrega de antibacterial Entrega de mascarilla tipo ful face y tapabocas Higiene y lavado de manos Realización de pruebas rapidas o PCR Covid-19, aplicación esquema de completo de vacunación | Aplicación del Protocolo de Bioseguridad Aplicación de protocolo de primeros auxilios y asilamiento temporal en las sedes Flexibilidad en jornadas laborales | C | III | Baja
|  |  | Contacto con Sustancias químicas | Al momento de efectura el Descargue y durante el Transporte y Trasvase de estos Productos | Lesiones en la piel. |  | x | 6 | 3 | C | III | Baja | Uso de montacargas y Bombas para el trasvase de estos Productos | Hojas de seguridad del producto. Ducha lava ojos). | Casco, Gafas de seguridad, Guantes de PVC, delantal | MC-ST-IT-33 Orden y Aseo, MC-ST-IT-20 Inspecciones De Seguridad | D | III | Baja
|  | TRANSPORTAR CILINDROS DE CLORO GAS DE PLANTA 4 A PLANTA 5 | Virus (Covid-19) | Ambiente natural en la zona de trabajo | Infecciones alergicas, tos, fiebre, problemas respiratorios, afectaciones graves a la salud. | X |  | 4 | 8 | C | II | Media | Prohibir la entrada de personas contiagadas o con sintomas sospechoso de Covid-19 | Medicion de temperatura corporal con termómetro digital Puntos de lavados de manos accesibles para el trabajador Señalización edl Covid-19 Limpieza y desinfección en todas las areas y vehiculos de la empresa Distanciamiento Fisico Disponibilidad de baños limpios y aseados con implementos de aseo | Entrega de Epp adecuados para la tarea Formacion en prevención del Covid-19 Entrega de antibacterial Entrega de mascarilla tipo ful face y tapabocas Higiene y lavado de manos Realización de pruebas rapidas o PCR Covid-19, aplicación esquema de completo de vacunación | Aplicación del Protocolo de Bioseguridad Aplicación de protocolo de primeros auxilios y asilamiento temporal en las sedes Flexibilidad en jornadas laborales | C | III | Baja
|  |  | Gases y Vapores | Escape de Cloro Gas al caerse y romperse el cuerpo del cilindro o la válvula; durante su transporte hacia los cuartos de cloracion. | Irritación severa de la nariz, vías respiratorias, cara y demás partes afectadas, quemaduras, muerte | x |  | 22 | 1 | C | I | Alta | Descargue directo en cada uno de los sitios acondicionados para el almacenamiento de Cloro | Guarda de seguridad para la válvula | Uso de Mascara full face para gases y vapores de cloro | PT-IT-4 Tratamiento de potabilización – Barranquilla. | D | I | Media
|  | MANTENIMIENTO PREVENTIVO Y CORRECTIVO DE EQUIPOS QUE COMPONEN EL SITEMA DE DESINFECCION | Caídas a nivel | Tropezar con Objetos o materiales de trabajo, escombros mal ubicados en vías de circulación o superficies (calles caminos andenes) humedos, resbalosos o sucios de aceites al momento de desplazarse en el área de trabajo. | Contusiones, Heridas, golpes, | x |  | 22 | 1 | C | III | Baja |  | Mantener en perfecto estado de orden y aseo el área | Botas antideslizantes | MC-ST-IT-33 Orden y Aseo, MC-ST-IT-20 Inspecciones De Seguridad | D | III | Baja
|  |  | Virus (Covid-19) | Ambiente natural en la zona de trabajo | Infecciones alergicas, tos, fiebre, problemas respiratorios, afectaciones graves a la salud. | X |  | 4 | 8 | C | II | Media | Prohibir la entrada de personas contiagadas o con sintomas sospechoso de Covid-19 | Medicion de temperatura corporal con termómetro digital Puntos de lavados de manos accesibles para el trabajador Señalización edl Covid-19 Limpieza y desinfección en todas las areas y vehiculos de la empresa Distanciamiento Fisico Disponibilidad de baños limpios y aseados con implementos de aseo | Entrega de Epp adecuados para la tarea Formacion en prevención del Covid-19 Entrega de antibacterial Entrega de mascarilla tipo ful face y tapabocas Higiene y lavado de manos Realización de pruebas rapidas o PCR Covid-19, aplicación esquema de completo de vacunación | Aplicación del Protocolo de Bioseguridad Aplicación de protocolo de primeros auxilios y asilamiento temporal en las sedes Flexibilidad en jornadas laborales | C | III | Baja
|  |  | Gases y Vapores | Al momento de Desconectar los Cilindros Para revisar Tuberias Colectoras y Al Desconectar Accesorios, tuberias y Cloradores. | Intoxicaciones, Irritación de vías aéreas superiores, en los ojos. | x |  | 22 | 1 | C | I | Alta |  | Sistema automatico neutralizador de soda cáustica y alarma sonora, manga veletas para ubicar la dirección del viento, información en las planta sobre las rutas de evacuación y los puntos de encuentro, señalización de riesgos químicos NFPA, Hojas de seguridad del producto,Teléfonos de emergencias. Solucion de Amoniaco para detectar fuga. | Uso de Mascara full face para gases y vapores de cloro al momento de desconectar los accesorios y cloradores | PT-IT-4 Tratamiento de potabilización – Barranquilla. | D | I | Media
|  | CAMBIO, PRUEBA Y PUESTA EN SERVICIO DE BATERIAS DE CLORO | Caídas a nivel | Tropezar con Objetos o materiales de trabajo, escombros mal ubicados en vías de circulación o superficies (calles caminos andenes) humedos, resbalosos o sucios de aceites al momento de desplazarse en el área de trabajo. | Contusiones, Heridas, golpes, | x |  | 22 | 2 | C | III | Baja |  |  |  | MC-ST-IT-33 Orden y Aseo | D | III | Baja
|  |  | Golpeado por o contra | Al momento de manipular los cilindros durante el cambio de la bateria. | Contusiones, heridas, traumas. | x |  | 22 | 2 | C | III | Baja | Mantenimiento preventivo al Polipasto |  | Verificacion del correcto Funcionamiento del Polipasto antes del inico de la operación de cargue, descargue de Los ciliandros de cloro. Uso de casco y Guantes | MC-ST-IT-33 Orden y Aseo, MC-ST-IT-20 Inspecciones De Seguridad | D | III | Baja
|  |  | Virus (Covid-19) | Ambiente natural en la zona de trabajo | Infecciones alergicas, tos, fiebre, problemas respiratorios, afectaciones graves a la salud. | X |  | 4 | 8 | C | II | Media | Prohibir la entrada de personas contiagadas o con sintomas sospechoso de Covid-19 | Medicion de temperatura corporal con termómetro digital Puntos de lavados de manos accesibles para el trabajador Señalización edl Covid-19 Limpieza y desinfección en todas las areas y vehiculos de la empresa Distanciamiento Fisico Disponibilidad de baños limpios y aseados con implementos de aseo | Entrega de Epp adecuados para la tarea Formacion en prevención del Covid-19 Entrega de antibacterial Entrega de mascarilla tipo ful face y tapabocas Higiene y lavado de manos Realización de pruebas rapidas o PCR Covid-19, aplicación esquema de completo de vacunación | Aplicación del Protocolo de Bioseguridad Aplicación de protocolo de primeros auxilios y asilamiento temporal en las sedes Flexibilidad en jornadas laborales | C | III | Baja
|  |  | Gases y Vapores | Al Momento de retirar los cilindros Vacios y Montar los llenos en las Basculas. Al Momento de Probar y Poner en servicio la bateria | Irritación severa de la nariz, vías respiratorias, cara y demás partes afectadas, quemaduras, muerte | x |  | 22 | 2 | C | I | Alta |  | Sistema automatico neutralizador de soda cáustica en planta de acueducto Barranquilla y alarma sonora, manga veletas para ubicar la dirección del viento, información en las planta sobre las rutas de evacuación y los puntos de encuentro, señalización de riesgos químicos NFPA, Hojas de seguridad del producto,Teléfonos de emergencias. Solucion de Amoniaco para detectar fuga. | Uso de Mascara full face para gases y vapores de cloro al momento de Probar y Poner en servicio la Bateria | PT-IT-4 Tratamiento de potabilización – Barranquilla. | D | I | Media
|  | DESCARGUE, Y VERIFICACIÓN DEL SISTEMA DE DESINFECCION | Gases y Vapores | Escape de Cloro gas en el sistema de tuberías, inyectores o cilindros de una tonelada, en los diferentes cuartos y zonas de cloradores de planta 1,2,3,4 y 5. | Irritación severa de la nariz, vías respiratorias, cara y demás partes afectadas, quemaduras, muerte | x |  | 24 | 1 | C | I | Alta | Tuberías en material resistente a la corrosión, cilindros con fusibles para accionar en caso de sobre presión por altas temperaturas. Exigir al contratrista las pruebas de resistencia de los cilindros de cloro. | Manga veletas para ubicar la dirección del viento, información en las planta sobre las rutas de evacuación y los puntos de encuentro, señalización de riesgos químicos NFPA, Hojas de seguridad del producto,Teléfonos de emergencias. Solucion de Amoniaco para detectar fuga. | Equipos autónomos de respiración , Trajes especiales (Encapsulados) para el control de escapes de nivel A, Kit clase B y Clase A para fugas en cilindros de una tonelada y 68 Kg. respectivamente. Mascarillas con respiradores para gases , Capacitación y entrenamiento de brigadas de emergencia, manejo seguro de químicos, competencias certificadas por el SENA para los operadores del sistema, guía de normas de seguridad y evacuación para visitantes | PT-IT-4 Tratamiento de potabilización – Barranquilla. | D | I | Media
|  |  |  | Dosificación manual de hipoclorito como medida de contingencia para aumento de cloro residual en caso de emergencia. | Intoxicaciones e irritación de vías aéreas superiores y en los ojos. | x |  | 24 | 1 | C | II | Media | Garantizar el buen estado de los IBC y la s pimpinas. | Hoja de seguridad del producto, duchas, lavaojos. | Guantes en PVC ó nitrilo, gafas y casco de seguridad. | PT-IT-4 Tratamiento de potabilización – Barranquilla. | C | III | Baja
|  |  | Virus (Covid-19) | Ambiente natural en la zona de trabajo | Infecciones alergicas, tos, fiebre, problemas respiratorios, afectaciones graves a la salud. | X |  | 4 | 8 | C | II | Media | Prohibir la entrada de personas contiagadas o con sintomas sospechoso de Covid-19 | Medicion de temperatura corporal con termómetro digital Puntos de lavados de manos accesibles para el trabajador Señalización edl Covid-19 Limpieza y desinfección en todas las areas y vehiculos de la empresa Distanciamiento Fisico Disponibilidad de baños limpios y aseados con implementos de aseo | Entrega de Epp adecuados para la tarea Formacion en prevención del Covid-19 Entrega de antibacterial Entrega de mascarilla tipo ful face y tapabocas Higiene y lavado de manos Realización de pruebas rapidas o PCR Covid-19, aplicación esquema de completo de vacunación | Aplicación del Protocolo de Bioseguridad Aplicación de protocolo de primeros auxilios y asilamiento temporal en las sedes Flexibilidad en jornadas laborales | C | III | Baja
|  |  | Golpeado por o contra | Cilindros de 1 ton. y 68 Kg. al momento de realizar el cambio de estos en los diferentes cuartos y zonas de cloradores de planta 1,2,3,4 y 5, cuando el manometro señale el fin del vaciado del recipiente. Durante el carque y descargue de los cilindros de cloro por parte del proveedor. | Contusiones, heridas, traumas. | x |  | 24 | 1 | C | III | Baja | Almacenamiento seguro de los cilindros con cloro. | Uso de carretillas, montacargas, grua articulada. | Casco, Botas de seguridad con puntera, guantes. | PT-IT-4 Tratamiento de potabilización – Barranquilla. | D | III | Baja
|  |  | Incendio y/o Explosion. | Sobrepresion por altas temperaturas debido al aumento de volumen de cloro liquido que contienen los cilindros de cloro de 1 tonelada POR EXPOSICION A FUEGO. | Quemaduras, muerte. | x |  | 24 | 1 | C | II | Media | Manómetros, cilindros con fusibles para accionar en caso de sobre presión por altas temperaturas, sistema automático | Hoja de seguridad del producto, teléfonos de emergencia, extintores de PQS, alarma sonora, manga veletas para ubicar la dirección del viento, información en las planta sobre las rutas de evacuación y los puntos de encuentro. |  | PT-IT-4 Tratamiento de potabilización – Barranquilla. | D | II | Baja
|  | Toma de muestra de producto químico en válvula de descargue de carro tanque o IBC | Caídas nivel y diferente nivel | Tropezar al momento de subir o bajar escaleras durante el desplazamiento de en el área de trabajo. | Contusiones, Heridas, golpes, Fracturas |  | x | 1 | 1 | C | III | Baja | Mantener zona en buenas condiciones | Mantener en perfecto estado de orden y aseo el área | Botas antideslizantes | MC-ST-IT-33 Orden y Aseo, MC-ST-IT-20 Inspecciones De Seguridad | D | III | Baja
|  |  | Contacto con Sustancias químicas | Al momento de efectuar la toma de muestra | Lesiones en la piel. |  | x | 1 | 1 | C | III | Baja | Acople para toma de muestras | Hojas de seguridad del producto. Ducha lava ojos. | Casco, Gafas de seguridad, Guantes de PVC, delantal | MC-ST-IT-33 Orden y Aseo, MC-ST-IT-20 Inspecciones De Seguridad | D | III | Baja
|  |  | Salpicadura de sustancia quimica | Al momento de efectuar la toma de muestra | Lesiones en la piel y ojos. |  | x | 1 | 1 | C | III | Baja | Acople para toma de muestras | Hojas de seguridad del producto. Ducha lava ojos. | Casco, Gafas de seguridad, Guantes de PVC, delantal | MC-ST-IT-33 Orden y Aseo, MC-ST-IT-20 Inspecciones De Seguridad | D | III | Baja
|  |  | Golpeado por o contra | Manipulación de sistema de regulación y control de fluido. | Contusiones, heridas, traumas. |  | x | 1 | 1 | C | III | Baja |  |  | Uso de elementos de proteccion Personal (Guantes, gafas) |  | C | III | Baja
|  | TRATAMIENTO DE LODOS PLANTA 4 | Contacto indirecto conmedia y/o baja tensión | Accionar los controles de encendido y apagado de las bombas de impulsión | Quemaduras, descarga electrica. | x |  | 4 | 2 | C | II | Media | Carcaza aislante con pulsador | Señalización de Riesgo Eléctrico | Uniforme de trabajo; Botas de seguridad. | Sistema automatico, en caso de estar fuera de servicio la manipulacion únicamente de los controles de encendido externos de los tableros, sin abrir el gabinete y manipular el cableado eléctrico. | D | II | Baja
|  |  | Radiaciones no ionizantes, calor aproximado entre 30°C y 33°C. | Trabajos a la intemperie (Temperatura ambiente) (Rayos ultravioletas emitidos por el sol) | Lesiones en la piel, Irritación de la conjuntiva del ojo, cataratas, deshidratación, dolor de cabeza, disconfort, disminucion de la calidad y cantidad del trabajo. | x |  | 4 | 2 | B | III | Media |  |  | Hidratacion constante, Camisa mangalarga, jeans, gafas oscuras con proteccion UV. Evaluaciones medicas ocupacionales del personal. | Descansos y pausas moderadas, durante los intérvalos de trabajo. MC-ST-PO-3 Evaluaciones medicas ocupacionales | C | III | Baja
|  |  | Golpeado por o contra | Caida a diferente nivel por inspección del nivel del pozo de succión y funcionamiento de las bombas | Contusiones, Fracturas, heridas, traumas. | x |  | 4 | 2 | C | III | Baja | Sensores de nivel | Barandas laterales alrededor del pozo que limital el acercamiento al borde de caida. | Botas con puntera, Casco de Seguridad, uniforme de trabajo. |  | D | III | Baja
|  |  | Virus (Covid-19) | Ambiente natural en la zona de trabajo | Infecciones alergicas, tos, fiebre, problemas respiratorios, afectaciones graves a la salud. | X |  | 4 | 8 | C | II | Media | Prohibir la entrada de personas contiagadas o con sintomas sospechoso de Covid-19 | Medicion de temperatura corporal con termómetro digital Puntos de lavados de manos accesibles para el trabajador Señalización edl Covid-19 Limpieza y desinfección en todas las areas y vehiculos de la empresa Distanciamiento Fisico Disponibilidad de baños limpios y aseados con implementos de aseo | Entrega de Epp adecuados para la tarea Formacion en prevención del Covid-19 Entrega de antibacterial Entrega de mascarilla tipo ful face y tapabocas Higiene y lavado de manos Realización de pruebas rapidas o PCR Covid-19, aplicación esquema de completo de vacunación | Aplicación del Protocolo de Bioseguridad Aplicación de protocolo de primeros auxilios y asilamiento temporal en las sedes Flexibilidad en jornadas laborales | C | III | Baja
|  |  | Inmersión | Caer en el lodo con una profundidad aprox. de 3m en el pozo de succión y/o laguna | Hipotermia, asfixia, ahogamiento. | x |  | 4 | 2 | C | II | Media | Sensores de nivel | Barandas laterales alrededor del pozo que limital el acercamiento al borde de caida. | Chaleco salvavidas, competencias en natacion. Botas con suela antideslizante, uniforme de trabajo | PT-IT-4 Tratamiento de potabilización – Barranquilla.., MC-ST-IT-6 Normas de Seguridad para Trabajos en Cercanía de Aguas Profundas | C | III | Baja
|  |  | Caídas a nivel | Tropezar con Objetos o materiales de trabajo, escombros mal ubicados en vías de circulación o superficies (calles caminos andenes) humedos, resbalosos o sucios de aceites al momento de desplazarse en el área de trabajo. | Contusiones, Heridas, golpes, | x |  | 4 | 2 | C | III | Baja |  |  |  | MC-ST-IT-33 Orden y Aseo | D | III | Baja
|  |  | Caídas a diferente nivel | Tropezar al momento de subir o bajar escaleras durante su desplazamiento en el área de trabajo. | Contusiones, Heridas, golpes, Fracturas | x | x | 4 | 2 | C | III | Baja | Mantener zona de almacenamiento de soda en buen estado | Mantener en perfecto estado de orden y aseo el área | Botas antideslizantes | MC-ST-IT-33 Orden y Aseo, MC-ST-IT-20 Inspecciones De Seguridad | D | III | Baja
|  |  | Contacto con Animales | Animales e insectos por cercanías a zonas con gran cantidad de vegetacion. | Envenenamiento, reacción tóxica, infecciones. | x |  | 4 | 2 | C | II | Media |  | Fumigacion y Limpieza de los alrededores. Apoyo con ARL y EPS en caso de requerir el uso de sueros antiofidicos. | Guantes de PVC extralargos, guantes de cuero en carnaza, Jabón antibacterial. SVE. Botas Caña alta, jeans. | MC-ST-IT-33 Orden y Aseo, MC-ST-IT-20 Inspecciones De Seguridad | C | III | Baja
|  |  | Radiaciones no ionizantes, calor aproximado entre 30°C y 33°C. | Temperatura ambiente | Deshidratación, dolor de cabeza, disconfort, disminucion de la calidad y cantidad del trabajo. | x |  | 4 | 2 | C | III | Baja |  |  | Hidratacion constante, camisa mangalarga, jeans, gafas oscuras con proteccion UV. Evaluaciones medicas ocupacionales del personal. | Descansos y pausas moderadas, durante los intérvalos de trabajo. MC-ST-PO-3 Evaluaciones medicas ocupacionales | D | III | Baja
IDENTIFICACIÓN DE PELIGROS | [5 empty] | PARÁMETROS DE VALORACIÓN DEL RIESGO PURO ( SIN CONTROLES ) | [6 empty] | PARÁMETROS DE VALORACIÓN DEL RIESGO RESIDUAL ( CON CONTROLES )
Nº | ACTIVIDAD | TAREAS | PELIGROS | DESCRIPCION DE FUENTE O EVENTO | POSIBLES CONSECUENCIAS | TAREA |  | EXPUESTOS | HORAS DE EXPOSICIÓN- DÍA | PROBABILIDAD | CONSECUENCIAS | EVALUACION O NIVEL DE RIESGO | MEDIDAS DE CONTROL |  |  |  | PROBABILIDAD | CONSECUENCIAS | EVALUACION O NIVEL DE RIESGO
[6 empty] | RUTINARIA | NO RUTINARIA | [5 empty] | FUENTE | MEDIO | PERSONA | MÉTODO
3 | ALMACENAMIENTO Y BOMBEO | DOSIFICACIÓN DE SODA CÁUSTICA EN LOS TANQUES DE ALMACENAMIENTO DE ACUEDUCTO BARRANQUILLA Y DOSIFICACIÓN DE DESINFECTANTES EN EL PROCESO DE DESINFECCIÓN DE LOS TANQUES DE ALMACENAMIENTO DE AGUA TRATADA DE ACUEDUCTO DE BARRANQUILLA Y ESTACIONES DE REBOMBEO | Contacto con Sustancias químicas | Trasvase de hipoclorito desde el tanque de almacenamiento hasta el recipiente que se utiliza para la dosificación manual, esto en caso de emergencia. | Lesiones en la piel. | x |  | 24 | 4 | C | II | Media | Mantenimiento a sistemas de dosificacion | Hoja de seguridad del producto, Duchas, lavaojos. | Guantes en PVC ó nitrilo, gafas y casco de seguridad y mandil de PVC (delantal). | PT-IT-4 Tratamiento de potabilización – Barranquilla. | D | I | Baja
|  |  |  | Trasvase de soda cáustica desde el tanque de almacenamiento hasta el recipiente que se utiliza para la dosificación manual, esto en caso de emergencia. | Lesiones en la piel. | x |  | 28 | 4 | C | II | Media | Mantenimiento a sistemas de dosificacion y bomba de trasvase. Uso del montacarga. Mangueras en buen estado. | Hoja de seguridad del producto, duchas, lavaojos. | Guantes extralargos para la manipulación de químicos, overol, máscara full face, botas pantaneras y casco de seguridad. | MC-ST-IT-33 Orden y Aseo, MC-ST-IT-20 Inspecciones De Seguridad | D | I | Baja
|  |  | Gases y Vapores | Durante el proceso de trasvase de hipoclorito desde el tanque de almacenamiento hasta el recipiente que se utilizan para la dosificación. | Intoxicaciones e irritación de vías aéreas superiores y ojos. | x |  | 24 | 4 | C | II | Media | Dilución de concentración de Hipoclorito | Hoja de seguridad del producto, Duchas, lavaojos. | Guantes en PVC ó nitrilo, gafas y casco de seguridad y mandil de PVC (delantal). | PT-IT-4 Tratamiento de potabilización – Barranquilla. | D | I | Baja
|  |  |  | Durante el proceso de trasvase de soda cáustica desde el tanque de almacenamiento hasta el recipiente que se utilizan para la dosificación. | Intoxicaciones e irritación de vías aéreas superiores y ojos. | x |  | 28 | 4 | C | II | Media | Mantenimiento a sistemas de dosificacion y bomba de trasvase. Uso del montacarga. Mangueras en buen estado. | Hoja de seguridad del producto, duchas, lavaojos. | Guantes extralargos para la manipulación de químicos, overol, máscara full face, botas pantaneras y casco de seguridad. | MC-ST-IT-33 Orden y Aseo, MC-ST-IT-20 Inspecciones De Seguridad | D | I | Baja
|  |  | Incendio y/o Explosion. | Sobrepresion por altas temperaturas debido al aumento de volumen de cloro liquido que contienen los cilindros de cloro de 1000 y 68 Kg. | Quemaduras, muerte. | x |  | 28 | 1 | C | II | Media | Manómetros, cilindros con fusibles para accionar en caso de sobre presión por altas temperaturas. | Hoja de seguridad del producto, teléfonos de emergencia, extintores de PQS, CO2, Solkaflan 1.2.3, manga veletas para ubicar la dirección del viento, información en las planta sobre las rutas de evacuación y los puntos de encuentro. |  | PT-IT-4 Tratamiento de potabilización – Barranquilla. | D | I | Baja
|  |  | Contacto con Animales | Animales e insectos por cercanías a zonas con gran cantidad de vegetacion. | Envenenamiento, reacción tóxica, infecciones. | x |  | 4 | 12 | D | I | Media |  | Fumigacion y Limpieza de los alrededores. Apoyo con ARL y EPS en caso de requerir el uso de sueros antiofidicos. | Guantes de PVC extralargos, guantes de cuero en carnaza, Jabón antibacterial. SVE. Botas Caña alta, jeans. | MC-ST-IT-33 Orden y Aseo, MC-ST-IT-20 Inspecciones De Seguridad | D | I | Baja
|  |  | Virus (Covid-19) | Ambiente natural en la zona de trabajo | Infecciones alergicas, tos, fiebre, problemas respiratorios, afectaciones graves a la salud. | X |  | 4 | 8 | C | II | Media | Prohibir la entrada de personas contiagadas o con sintomas sospechoso de Covid-19 | Medicion de temperatura corporal con termómetro digital Puntos de lavados de manos accesibles para el trabajador Señalización edl Covid-19 Limpieza y desinfección en todas las areas y vehiculos de la empresa Distanciamiento Fisico Disponibilidad de baños limpios y aseados con implementos de aseo | Entrega de Epp adecuados para la tarea Formacion en prevención del Covid-19 Entrega de antibacterial Entrega de mascarilla tipo ful face y tapabocas Higiene y lavado de manos Realización de pruebas rapidas o PCR Covid-19, aplicación esquema de completo de vacunación | Aplicación del Protocolo de Bioseguridad Aplicación de protocolo de primeros auxilios y asilamiento temporal en las sedes Flexibilidad en jornadas laborales | C | III | Baja
|  |  | Golpeado por o contra | Cilindros de1000 y 68 Kg. en instante de realizar el cambio de estos en las Estaciones de Cloracion y Recloracion . Durante el carque y descargue de los cilindros de cloro por parte del proveedor y/o los trabajadores. | Contusiones, heridas, traumas. | x |  | 28 | 1 | C | III | Baja |  | Uso de carretillas. | Casco, Botas de seguridad con puntera, guantes. | PT-IT-4 Tratamiento de potabilización – Barranquilla. | D | III | Baja
|  |  | Caídas a nivel | Tropezar con Objetos o materiales de trabajo, escombros mal ubicados en vías de circulación o superficies (calles caminos andenes) humedos, resbalosos o sucios de aceites al momento de desplazarse en el área de trabajo. | Contusiones, Heridas, golpes, | x |  | 22 | 5 | C | III | Baja |  | Mantener en perfecto estado de orden y aseo el área | Casco, Botas de seguridad con puntera. | MC-ST-IT-33 Orden y Aseo, MC-ST-IT-20 Inspecciones De Seguridad | D | III | Baja
|  | OPERACIÓN,LIMPIEZA Y VERIFICACION DEL SISTEMA DE BOMBEO ALTA PRESIÓN | Radiaciones no ionizantes, calor aproximado entre 30°C y 33°C. | Funcionamiento de Motores en el Sistema de Bombeo. | Deshidratación, dolor de cabeza, disconfort, disminucion de la calidad y cantidad del trabajo. | x |  | 4 | 2 | C | III | Baja |  | Ventilacion constante a traves de las ventanas que posee el area de bombeo | Hidratacion constante, Evaluaciones medicas ocupacionales del personal. | Descansos y pausas moderadas, durante los intérvalos de trabajo. MC-ST-PO-3 Evaluaciones medicas ocupacionales | D | III | Baja
|  |  | Caídas a diferente nivel | Tropezar al momento de subir o bajar escaleras durante su desplazamiento en el área de trabajo. | Contusiones, Heridas, golpes, Fracturas | x |  | 22 | 2 | C | III | Baja | Mantener escaleras en buen estado fisico, peldaños y pasamanos | Mantener en perfecto estado de orden y aseo el área | Botas antideslizantes | MC-ST-IT-33 Orden y Aseo, MC-ST-IT-20 Inspecciones De Seguridad | D | III | Baja
|  |  | Caídas a nivel | Tropezar con Objetos o materiales de trabajo, escombros mal ubicados en vías de circulación o superficies (caminos) humedos, resbalosos o sucios de aceites al momento de desplazarse en el área de trabajo. | Contusiones, Heridas, golpes, | x |  | 22 | 2 | C | III | Baja | Mantener en perfecto estado de orden y aseo el área | Señalizar las rutas o caminos seguir | Botas con suela antideslizante | MC-ST-IT-33 Orden y Aseo, MC-ST-IT-20 Inspecciones De Seguridad | D | III | Baja
|  |  | Ruido | Funcionamiento de Motores en el interior de la estaciones. | Sordera y efectos extra auditivos (Irritabilidad, ansiedad). | x |  | 4 | 2 | C | II | Media | Mantenimiento preventivo y correctivo de los sistemas de bombeo | Encerramiento de los sIstema de bombeo, al interior de edificaciones. Reduccion en los tiempos de exposicion del personal por la operación del bombeo a través de los Sistemas de Telecontrol. | Protección auditiva tipo inserción o tipo copa. Capacitaciòn en Prevenciòn Auditiva. | MC-ST-IT-12 Uso, cuidado y limitaciones de los elementos de protección personal MC-ST-DC-7 PVE Para Conservación Auditiva.. MC-ST-PO-3 Evaluaciones medicas ocupacionales | D | I | Baja
|  |  | Golpeado por o contra | Contacto con volantas en movimiento al momento de realizar limpieza superficial de la carcaza de las bombas. | Contusiones, heridas, traumas. | x |  | 4 | 2 | C | III | Baja | Mantenimiento preventivo y correctivo de los sistemas de bombeo | Guardas de protección, sobre cada uno de los sistemas de bombeo. | Casco y botas de seguridad con puntera de acero ó botas pantaneras, gafas de seguridad | Realizar limpieza de los sistemas de bombeo, solo cuando estos se encuentren en estado OFF. | D | III | Baja
|  |  | Virus (Covid-19) | Ambiente natural en la zona de trabajo | Infecciones alergicas, tos, fiebre, problemas respiratorios, afectaciones graves a la salud. | X |  | 4 | 8 | C | II | Media | Prohibir la entrada de personas contiagadas o con sintomas sospechoso de Covid-19 | Medicion de temperatura corporal con termómetro digital Puntos de lavados de manos accesibles para el trabajador Señalización edl Covid-19 Limpieza y desinfección en todas las areas y vehiculos de la empresa Distanciamiento Fisico Disponibilidad de baños limpios y aseados con implementos de aseo | Entrega de Epp adecuados para la tarea Formacion en prevención del Covid-19 Entrega de antibacterial Entrega de mascarilla tipo ful face y tapabocas Higiene y lavado de manos Realización de pruebas rapidas o PCR Covid-19, aplicación esquema de completo de vacunación | Aplicación del Protocolo de Bioseguridad Aplicación de protocolo de primeros auxilios y asilamiento temporal en las sedes Flexibilidad en jornadas laborales | C | III | Baja
|  |  | Proyección de partículas | Pernos no ajustados que pueden ser disparados por las volantas en movimiento | Contusiones, heridas, traumas. | x |  | 4 | 2 | C | II | Media | Mantenimiento preventivo y correctivo a los diferentes sistemas de bombeo. | Guardas de protección, sobre cada uno de los sistemas de bombeo. | Casco y botas de seguridad con puntera de acero ó botas pantaneras, gafas de seguridad |  | D | II | Baja
|  |  | Incendio y/o Explosion. | Recalentamiento de los sistemas de bombeo y tableros Eléctricos | Sobre las Personas: Quemaduras. Sobre los Equipos: Daños a los equipos de bombeo, perdidas económicas. Paro productivo. | x |  | 4 | 2 | C | II | Media | Mantenimiento preventivo y correctivo a los sistemas de bombeo y tableros electricos. | Extintores acorde al tipo de riesgo, grupos de apoyo. | Capacitaciòn en manejo de extintores, Brigadas de emergencia, | MC-ST-IT-22 Seguridad Contra Incendio. | D | II | Baja
|  |  | Contacto con Animales | Animales e insectos por cercanías a zonas con gran cantidad de vegetacion. | Envenenamiento, reacción tóxica, infecciones. | x |  | 4 | 12 | C | II | Media |  | Fumigacion y Limpieza de los alrededores. Apoyo con ARL y EPS en caso de requerir el uso de sueros antiofidicos. | Guantes de PVC extralargos, guantes de cuero en carnaza, Jabón antibacterial. SVE. Botas Caña alta, jeans. | MC-ST-IT-33 Orden y Aseo, MC-ST-IT-20 Inspecciones De Seguridad | C | III | Baja
|  | OPERACIÓN MOTOBOMBA Y MONTACARGA | Contacto con Sustancias químicas | Trasvase de gasolina y/o ACPM de la pimpina al tanque de combustible del montacarga. | Lesiones en la piel por irritación y en el peor caso quemaduras. | x |  | 12 | 1 | D | II | Baja | Garantizar el buen estado de las pimpinas. | Hoja de seguridad del producto, duchas y lavaojos. | Guantes, gafas de seguridad y casco de seguridad. Lavar las manos con abundante agua y jabón. | MC-ST-IT-33 Orden y Aseo, MC-ST-IT-20 Inspecciones De Seguridad y MC-ST-IT-18 Manejo seguro de carga con montacarga. | D | III | Baja
|  |  |  | Traslado de IBC de hipoclorito desde planta de tratamiento No 4 hasta los diferentes puntos de dosificación como medida de contingencia para aumento de cloro residual en caso de emergencia y llenado de los respectivos tanques de almacenamiento de producto. | Lesiones en la piel, rostro y ojos. | x |  | 12 | De 2 a 3 | C | II | Media | Mantenimiento del equipo y sistema de cargue del montacarga y mantenimiento de bombas de trasvase de producto químico. Ademas, de garantizar el buen estado de los IBC. | Hoja de seguridad del producto, duchas y lavaojos. | Guantes en PVC ó nitrilo, gafas y casco de seguridad y mandil de PVC (delantal). Lavar las manos con abundante agua y jabón. | PT-IT-4 Tratamiento de potabilización – Barranquilla y MC-ST-IT-18 Manejo seguro de carga con montacarga. | C | III | Baja
|  |  |  | Trasvase de soda cáustica del tanque de almacenamineto ubicado en la estación de Baja Presión No 1 a los IBC y traslado de los mismos a los diferentes puntos de dosificación como medida de contingencia para aumento de pH en caso de emergencia. | Lesiones en la piel, rostro y ojos. | x |  | 12 | De 2 a 3 | C | II | Media | Mantenimiento del equipo y sistema de cargue del montacarga, garantizar el buen estado de las mangueras y mantenimiento de bombas de trasvase de producto químico. Ademas, de garantizar el buen estado de los IBC. | Hoja de seguridad del producto, duchas y lavaojos. | Guantes extralargos para la manipulación de químicos, overol, máscara full face y casco de seguridad. Lavar las manos con abundante agua y jabón. | MC-ST-IT-33 Orden y Aseo, MC-ST-IT-20 Inspecciones De Seguridad y MC-ST-IT-18 Manejo seguro de carga con montacarga. | C | III | Baja
|  |  | Gases y Vapores | Al momento de realizar el trasvase de gasolina y/o ACPM de la pimpina al tanque de combustible del montacarga. | Intoxicaciones, irritación de vías aéreas superiores y en los ojos. Cuando se trata de alguien que está expuesto con más frecuencia, respirar grandes cantidades puede causar daño cerebral permanente e incluso la muerte. Otros riesgos a largo plazo incluyen cáncer pulmonar. | x |  | 12 | 1 | D | II | Baja | Garantizar el buen estado de las pimpinas. Tanque de combustible del montacarga en buen estado. | Hoja de seguridad del producto, duchas y lavaojos. | Guantes, gafas de seguridad y casco de seguridad. | MC-ST-IT-33 Orden y Aseo, MC-ST-IT-20 Inspecciones De Seguridad y MC-ST-IT-18 Manejo seguro de carga con montacarga. | D | III | Baja
|  |  |  | Durante el proceso de trasvase de hipoclorito y soda cáustica desde el tanque de almacenamiento hasta el recipiente que se utiliza para la dosificación. | Intoxicaciones, irritación de vías aéreas superiores y en los ojos. | x |  | 12 | De 2 a 3 | C | II | Media | Garantizar el buen estado de los IBC. | Hoja de seguridad del producto, duchas y lavaojos. | Guantes extralargos para la manipulación de químicos, overol, máscara full face y casco de seguridad. | PT-IT-4 Tratamiento de potabilización – Barranquilla, MC-ST-IT-33 Orden y Aseo, MC-ST-IT-20 Inspecciones De Seguridad | C | III | Baja
|  |  | Virus (Covid-19) | Ambiente natural en la zona de trabajo | Infecciones alergicas, tos, fiebre, problemas respiratorios, afectaciones graves a la salud. | X |  | 4 | 8 | C | II | Media | Prohibir la entrada de personas contiagadas o con sintomas sospechoso de Covid-19 | Medicion de temperatura corporal con termómetro digital Puntos de lavados de manos accesibles para el trabajador Señalización edl Covid-19 Limpieza y desinfección en todas las areas y vehiculos de la empresa Distanciamiento Fisico Disponibilidad de baños limpios y aseados con implementos de aseo | Entrega de Epp adecuados para la tarea Formacion en prevención del Covid-19 Entrega de antibacterial Entrega de mascarilla tipo ful face y tapabocas Higiene y lavado de manos Realización de pruebas rapidas o PCR Covid-19, aplicación esquema de completo de vacunación | Aplicación del Protocolo de Bioseguridad Aplicación de protocolo de primeros auxilios y asilamiento temporal en las sedes Flexibilidad en jornadas laborales | C | III | Baja
|  |  | Material particulado | Transporte en montacarga de estibas de cal hidratada desde Baja Presión No 1 a Baja Presión No 2. | Irritación de vías respiratorias, rostro y ojos. | x |  | 12 | 1 | C | II | Media | Mantenimiento del equipo y sistema de cargue del montacarga, garantizar el buen estado de las estibas. Retirar las bolsas en mal estado. | Hojas de seguridad del producto. (MSDS) . | Mascarilla certificada para polvos, usar guantes de PVC o nitrilo, camisa manga larga y evitar la piel al descubierto, gafas para evitar contacto con los ojos y el rostro | MC-ST-IT-33 Orden y Aseo, MC-ST-IT-20 Inspecciones De Seguridad y MC-ST-IT-18 Manejo seguro de carga con montacarga. | D | II | Baja
Note on Q61: Claudia Calderon Vega: IT Montacarga.
Note on Q168: Claudia Calderon Vega: IT Montacarga.

## Producciòn agua Puerto Col
DIAGNÓSTICO DE LAS CONDICIONES DE TRABAJO
MATRIZ DE IDENTIFICACIÓN DE PELIGROS, EVALUACIÓN Y VALORACIÓN DE LOS RIESGOS
NOMBRE DE LA EMPRESA: |  |  | SOCIEDAD DE ACUEDUCTO, ALCANTARILLADO Y ASEO DE BARRANQUILLA S.A. E.S.P.
UNIDAD DE NEGOCIO |  |  | PUERTO COLOMBIA
PROCESO: |  |  | PRODUCCIÒN AGUA POTABLE
CONVENCIONES
ALTA
MEDIA
BAJA
IDENTIFICACIÓN DE PELIGROS | [5 empty] | PARÁMETROS DE VALORACIÓN DEL RIESGO PURO ( SIN CONTROLES ) | [6 empty] | PARÁMETROS DE VALORACIÓN DEL RIESGO RESIDUAL ( CON CONTROLES )
N° | ACTIVIDAD | TAREAS | PELIGROS | DESCRIPCION DE FUENTE O EVENTO | POSIBLES CONSECUENCIAS | TAREA |  | EXPUESTOS | HORAS DE EXPOSICIÓN- DÍA | PROBABILIDAD | CONSECUENCIAS | EVALUACION O NIVEL DE RIESGO | MEDIDAS DE CONTROL EXISTENTES |  |  |  | PROBABILIDAD | CONSECUENCIAS | EVALUACION O NIVEL DE RIESGO
[6 empty] | RUTINARIA | NO RUTINARIA | [5 empty] | FUENTE | MEDIO | PERSONA | MÉTODO
1 | CAPTACION | LIMPIEZA DE SUCCIONES DE BOMBAS BAJA | Contacto con animales Acuaticos. | Contacto con Animal o insecto al ingresar y permanecer en las aguas del Río Magdalena eliminando las basuras que quedan adheridas a las parillas. | Envenenamiento, reacción toxica, infecciones. | x |  | 8 | 2 | C | II | Media |  | Parilla de fondo en las succiones de las bombas. | Jabón antibacterial y examenes medicos periodicos | PT-IT-6 Tratamiento de potabilización – Puerto Colombia.MC-ST-PO-3 Evaluaciones medicas ocupacionales | D | II | Baja
|  |  | Adopción de posturas incorrectas / Flexiones Repetitivas y/o Sobreesfuerzo | Al Adoptar posiciones inadecuadas para el levantamiento manual de residuos y material extraido de las rejillas. | Lesiones en el sistema músculo esquelético, hernias, aceleración en la degeneración de las estructuras osteomusculares. | x |  | 8 | 2 | C | III | Media |  |  | Capacitado sobre el manejo seguro de carga manual. Y realizar la actividad con el apoyo de otro compañero. | MC-ST-IT-13 Manejo Seguro De Carga Manual | B | III | Baja
|  |  | Hongos, virus y Bacterias | Al ingresar y permanecer en las aguas del Río Magdalena eliminando las basuras que quedan adheridas a las parillas. | Infecciones agudas o crónicas, enfermedades infectocontagiosas., e organos de los sentidos | x |  | 8 | 2 | C | III | Baja |  |  | Jabón antibacterial. Uso de guantes. Y al terminar la tarea bañarse | MC-ST-PO-3 Evaluaciones medicas ocupacionales | D | III | Baja
|  |  | Inmersión | Al sufrir calambres o cualquier enfermedad común que le genere inmersión en las aguas del Río Magdalena, al momento de encontrarse eliminando las basuras que quedan adheridas a las parillas. | ahogamiento. | x |  | 8 | 2 | C | I | Media |  | Parilla de fondo en las succiones de las bombas. | Uso de Arnes con Reata de Anclaje y permanencia de un operador de guarda. Competencias en natación. Evaluaciones medicas ocupacionales del personal. | MC-ST-PO-3 Evaluaciones medicas ocupacionales PT-IT-6 Tratamiento de potabilización – Puerto Colombia MC-ST-IT-6 Normas de Seguridad para Trabajos en Cercanía de Aguas Profundas | D | I | Baja
|  |  | Virus (Covid-19) | Ambiente natural en la zona de trabajo | Infecciones alergicas, tos, fiebre, problemas respiratorios, afectaciones graves a la salud. | X |  | 4 | 8 | C | II | Media | Prohibir la entrada de personas contiagadas o con sintomas sospechoso de Covid-19 | Medicion de temperatura corporal con termómetro digital Puntos de lavados de manos accesibles para el trabajador Señalización edl Covid-19 Limpieza y desinfección en todas las areas y vehiculos de la empresa Distanciamiento Fisico Disponibilidad de baños limpios y aseados con implementos de aseo | Entrega de Epp adecuados para la tarea Formacion en prevención del Covid-19 Entrega de antibacterial Entrega de mascarilla tipo ful face y tapabocas Higiene y lavado de manos Realización de pruebas rapidas o PCR Covid-19, aplicación esquema de completo de vacunación | Aplicación del Protocolo de Bioseguridad Aplicación de protocolo de primeros auxilios y asilamiento temporal en las sedes Flexibilidad en jornadas laborales | C | III | Baja
|  |  | Golpeado por o contra | Al momento de la inmersion y mientras el trabajador se encuentre realizando la limpieza de las rejillas y entrar en contacto con la misma. | Contusiones, heridas, traumas. | x |  | 8 | 2 | C | II | Media |  | Parilla de fondo y a los lados en las succiones de las bombas, con el objetivo de minimizar el ingreso de objetos que pudiensen golpear al operador y | Utilizacion de elementos de proteccion personal Guantes, casco, etc | IT 195 Inspeccion de seguridad | C | II | Baja
|  | OPERACIÓN Y VERIFICACIÓN Y LIMPIEZA DE LOS SISTEMAS DE BOMBEO DE BAJA PRESION E INSTALACIONES DE BOCATOMA | Radiaciones no ionizantes, calor aproximado entre 30°C y 33°C. | Funcionamiento de Motores en el Sistema de Bombeo. | Deshidratación, dolor de cabeza, disconfort, disminucion de la calidad y cantidad del trabajo. | x |  | 8 | 2 | C | III | Baja |  | Reduccion de los tiempos de exposicion del personal, por la operación del bombeo a traves del Sistema de Telecontrol. | Hidratacion constante, | Descansos y pausas moderadas, durante los intérvalos de trabajo. MC-ST-PO-3 Evaluaciones medicas ocupacionales | D | III | Baja
|  |  | Ruido | Funcionamiento de Motores de Bombeo en el interior de la estaciones. | Sordera y efectos extra auditivos (Irritabilidad, ansiedad). | x |  | 8 | 2 |  |  | Media | Mantenimiento preventivo y correctivo de los sistemas de bombeo | Encerramiento de los sIstema de bombeo. Reduccion en los tiempos de exposicion del personal, por la operación del bombeo a través de los Sistemas de Telecontrol. | Casco, Gafas, Protección auditiva tipo inserción o tipo copa. Capacitaciòn en Prevenciòn Auditiva. | MC-ST-IT-12 Uso, cuidado y limitaciones de los elementos de protección personal MC-ST-DC-7 PVE Para Conservación Auditiva.MC-ST-PO-3 Evaluaciones medicas ocupacionales | E | III | Baja
|  |  | Golpeado por o contra | Contacto con ejes de Motores en movimiento al momento de realizar la Operación y limpieza superficial de las carcazas de los sistemas de bombeo. | Contusiones, heridas, traumas, fracturas. | x |  | 8 | 1 | C | II | Media | Mantenimiento preventivo y correctivo de los sistemas de bombeo | Guardas de protección sobre cada una de las bombas que componen el sistema de bombeo. | Utilizacion de elementos de proteccion personal Guantes, casco, etc | Realizar limpieza de los sistemas de bombeo, solo cuando estos se encuentren en estado OFF. | D | II | Baja
|  |  | Virus (Covid-19) | Ambiente natural en la zona de trabajo | Infecciones alergicas, tos, fiebre, problemas respiratorios, afectaciones graves a la salud. | X |  | 4 | 8 | C | II | Media | Prohibir la entrada de personas contiagadas o con sintomas sospechoso de Covid-19 | Medicion de temperatura corporal con termómetro digital Puntos de lavados de manos accesibles para el trabajador Señalización edl Covid-19 Limpieza y desinfección en todas las areas y vehiculos de la empresa Distanciamiento Fisico Disponibilidad de baños limpios y aseados con implementos de aseo | Entrega de Epp adecuados para la tarea Formacion en prevención del Covid-19 Entrega de antibacterial Entrega de mascarilla tipo ful face y tapabocas Higiene y lavado de manos Realización de pruebas rapidas o PCR Covid-19, aplicación esquema de completo de vacunación | Aplicación del Protocolo de Bioseguridad Aplicación de protocolo de primeros auxilios y asilamiento temporal en las sedes Flexibilidad en jornadas laborales | C | III | Baja
|  |  | Contacto indirecto con baja, media y/o baja tensión | Accionar los Tableros de control para el encendido y apagado de los sistemas de bombeo. | Quemaduras, Shock, fibrilacion ventricular, electrocución. | x |  | 8 | 1 | C | II | Media | Compuertas de aislamiento | Señalización de Riesgo Eléctrico | Botas de seguridad dielectricas | Manipulacion únicamente de los controles de encendido externos de los tableros, sin abrir el gabinete y manipular el cableado eléctrico. | D | II | Baja
|  |  | Proyección de partículas | Pernos no ajustados que pueden ser disparados por las volantas en movimiento | Contusiones, heridas, traumas. | x |  | 8 | 2 | C | II | Media | Mantenimiento preventivo y correctivo a los diferentes sistemas de bombeo. | Guardas de protección, sobre cada uno de los sistemas de bombeo. | Casco, gafas y botas de seguridad. Capacitacion sobre el uso de los E.PP. | MC-ST-IT-12 Uso, cuidado y limitaciones de los elementos de protección personal. MC-ST-IT-7 Comunicación de Condiciones o Conductas Subestandares / Inseguras | D | II | Baja
|  |  | Caídas a diferente nivel | Tropezar al momento de subir o bajar escaleras durante su desplazamiento en el área de trabajo. | Contusiones, Heridas, golpes, Fracturas | x |  | 8 | 1 | C | II | Media | Mantener escaleras en buen estado fisico, peldaños y pasamanos | Mantener en perfecto estado de orden y aseo el área | Botas antideslizantes | MC-ST-IT-33 Orden y AseoMC-ST-IT-20 Inspecciones De Seguridad | D | II | Baja
|  |  | Caídas a nivel | Tropezar con Objetos o materiales de trabajo, escombros mal ubicados en vías de circulación o superficies (caminos) humedos, resbalosos o sucios de aceites al momento de desplazarse en el área de trabajo. | Contusiones, Heridas, golpes, | x |  | 8 | 2 | C | III | Baja | Mantener en perfecto estado de orden y aseo el área de Trabajo | Señalizar las rutas o caminos seguir | Botas con suela antideslizante | MC-ST-IT-33 Orden y AseoMC-ST-IT-20 Inspecciones De Seguridad | D | III | Baja
|  | SUPERVISION SISTEMAS GENERADORES A GAS DE ENERGIA | Incendio y/o Explosion. | Por posible fallas o recalentamiento del equipo | Quemaduras, laceraciones, amputaciones, muerte |  | x | 4 | 1 | C | II | Media | Extintores. Uso de rombo NFPA. combustible almacenado en tanque alejado de las estaciones de bombeo | Extintores. Uso de rombo NFPA. combustible almacenado en tanque alejado de las estaciones de bombeo | Personal Capacitado en Brigada de Emergencia | MC-ST-IT-22 Seguridad Contra Incendio. | C | III | Baja
|  |  | Caídas a nivel | Tropezar con Objetos o materiales de trabajo, escombros mal ubicados en vías de circulación o superficies (calles caminos andenes) humedos al momento de desplazarse en el área de trabajo. | Contusiones, Heridas, golpes, |  | x | 4 | 1 | C | III | Baja | Mantener en perfecto estado de orden y aseo el área | Señalizar las rutas o caminos seguir | Botas con suela antideslizante | MC-ST-IT-33 Orden y AseoMC-ST-IT-20 Inspecciones De Seguridad | D | III | Baja
|  |  | Golpeado por o contra | Contacto con volantas, pernos y/o elementos en movimiento al momento de realizar la limpieza superficial del sistema generador. | Contusiones, heridas, traumas. |  | x | 4 | 1 | C | II | Media | Mantenimiento preventivo y correctivo del sistema Generador | Guardas de protección. | Botas pantaneras y calzado de seguridad con puntera, guantes de cuero tipo ingeniero, casco y gafas de seguridad. | MC-ST-IT-12 Uso, cuidado y limitaciones de los elementos de protección personal | D | II | Baja
|  |  | Proyección de partículas | Pernos y/o elementos de los diferentes sistemas de rodamiento del sistema generador, desajustados que pueden ser disparados por la misma vibración del equipo y/o la velocidad. | Contusiones, heridas, traumas. |  | x | 4 | 1 | C | II | Media | Mantenimiento preventivo y correctivo del sistema generador. |  | uso de Casco y gafas de seguridad. |  | D | II | Baja
|  |  | Virus (Covid-19) | Ambiente natural en la zona de trabajo | Infecciones alergicas, tos, fiebre, problemas respiratorios, afectaciones graves a la salud. | X |  | 4 | 8 | C | II | Media | Prohibir la entrada de personas contiagadas o con sintomas sospechoso de Covid-19 | Medicion de temperatura corporal con termómetro digital Puntos de lavados de manos accesibles para el trabajador Señalización Covid-19 Limpieza y desinfección en todas las areas y vehiculos de la empresa Distanciamiento Fisico Disponibilidad de baños limpios y aseados con implementos de aseo | Entrega de Epp adecuados para la tarea Formacion en prevención del Covid-19 Entrega de antibacterial Entrega de mascarilla tipo ful face y tapabocas Higiene y lavado de manos Realización de pruebas rapidas o PCR Covid-19, aplicación esquema de completo de vacunación | Aplicación del Protocolo de Bioseguridad Aplicación de protocolo de primeros auxilios y asilamiento temporal en las sedes Flexibilidad en jornadas laborales | C | III | Baja
|  |  | Ruido | Funcionamiento del motor en el remolcador y la draga | Sordera y efectos extra auditivos (Irritabilidad, ansiedad). | x |  | 2 | 4 | C | II | Media | Mantenimiento preventivo del remolcador y la draga. | Encerramiento del motor | Protección auditiva tipo inserción y tipo copa. Capacitaciòn en Prevenciòn Auditiva. | MC-ST-IT-12 Uso, cuidado y limitaciones de los elementos de protección personal. MC-ST-DC-7 PVE Para Conservación Auditiva.. MC-ST-PO-3 Evaluaciones medicas ocupacionales | C | III | Baja
|  |  | Incendio y/o Explosion. | Recalentamiento de los sistemas de bombeo y tableros Eléctricos | Sobre las Personas: Quemaduras. Sobre los Equipos: Daños a los equipos de bombeo, perdidas económicas. Paro productivo. | x |  | 8 | 2 | C | II | Media | Mantenimiento preventivo y correctivo a los sistemas de bombeo y tableros electricos. |  | Capacitaciòn en manejo de extintores, Brigadas de emergencia, | MC-ST-IT-22 Seguridad Contra Incendio., Extintores acorde al tipo de riesgo, grupos de apoyo. | D | II | Baja
|  | SUPERVISION SISTEMAS GENERADORES DIESEL DE ENERGIA | Contacto con liquidos inflamables | Salpicaduras en los ojos | Puede ocasionar irritación y ardor temporalmente |  | x | 6 | 1 | C | III | Baja | Revisiones al Sistema generador | El sistema de suministro de combustible se realiza atraves de tuberias | Utilización de gafas antisalpicaduras, casco, guantes |  | D | III | Baja
|  |  | Caídas a nivel | Tropezar con Objetos o materiales de trabajo, escombros mal ubicados en vías de circulación o superficies (calles caminos andenes) humedos al momento de desplazarse en el área de trabajo. | Contusiones, Heridas, golpes, |  | x | 6 | 1 | C | III | Baja | Mantener en perfecto estado de orden y aseo el área | Señalizar las rutas o caminos seguir | Botas con suela antideslizante | MC-ST-IT-33 Orden y Aseo MC-ST-IT-20 Inspecciones De Seguridad | D | III | Baja
|  |  | Golpeado por o contra | Contacto con volantas, pernos y/o elementos en movimiento al momento de realizar la limpieza superficial del sistema generador. | Contusiones, heridas, traumas. |  | x | 6 | 1 | C | II | Media | Mantenimiento preventivo y correctivo del sistema Generador | Guardas de protección. | Botas pantaneras y calzado de seguridad con puntera, guantes de cuero tipo ingeniero, casco y gafas de seguridad. | MC-ST-IT-12 Uso, cuidado y limitaciones de los elementos de protección personal | D | II | Baja
|  |  | Incendio y/o Explosion. | Por posible fallas o recalentamiento del equipo | Quemaduras, laceraciones, amputaciones, muerte |  | x | 6 | 1 | C | II | Media |  | Extintores. Uso de rombo NFPA. combustible almacenado en tanque alejado de las estaciones de bombeo | Personal Capacitado en Brigada de Emergencia | MC-ST-IT-22 Seguridad Contra Incendio. | C | III | Baja
|  |  | Virus (Covid-19) | Ambiente natural en la zona de trabajo | Infecciones alergicas, tos, fiebre, problemas respiratorios, afectaciones graves a la salud. | X |  | 4 | 8 | C | II | Media | Prohibir la entrada de personas contiagadas o con sintomas sospechoso de Covid-19 | Medicion de temperatura corporal con termómetro digital Puntos de lavados de manos accesibles para el trabajador Señalización edl Covid-19 Limpieza y desinfección en todas las areas y vehiculos de la empresa Distanciamiento Fisico Disponibilidad de baños limpios y aseados con implementos de aseo | Entrega de Epp adecuados para la tarea Formacion en prevención del Covid-19 Entrega de antibacterial Entrega de mascarilla tipo ful face y tapabocas Higiene y lavado de manos Realización de pruebas rapidas o PCR Covid-19, aplicación esquema de completo de vacunación | Aplicación del Protocolo de Bioseguridad Aplicación de protocolo de primeros auxilios y asilamiento temporal en las sedes Flexibilidad en jornadas laborales | C | III | Baja
|  |  | Proyección de partículas | Pernos y/o elementos de los diferentes sistemas de rodamiento del sistema generador, desajustados que pueden ser disparados por la misma vibración del equipo y/o la velocidad. | Contusiones, heridas, traumas. |  | x | 6 | 1 | C | II | Media | Mantenimiento preventivo y correctivo del sistema generador. |  | uso de Casco y gafas de seguridad. |  | D | II | Baja
|  |  | Ruido | Funcionamiento de Motores en el interior de la estaciones. | Sordera y efectos extra auditivos (Irritabilidad, ansiedad). | x |  | 4 | 2 | C | II | Media | Mantenimiento preventivo y correctivo de los sistemas de bombeo | Encerramiento de los sIstema de bombeo, al interior de edificaciones. Reduccion en los tiempos de exposicion del personal por la operación del bombeo a través de los Sistemas de Telecontrol. | Protección auditiva tipo inserción o tipo copa. Capacitaciòn en Prevenciòn Auditiva. | MC-ST-IT-12 Uso, cuidado y limitaciones de los elementos de protección personal MC-ST-DC-7 PVE Para Conservación Auditiva.. MC-ST-PO-3 Evaluaciones medicas ocupacionales | D | I | Baja
2 | TRATAMIENTO | RECUPERACIÓN DE FILTROS, LIMPIEZA DE DECANTADORES EN PLANTAS 1 Y 2 | Gases y Vapores | Aplicación manual de hipoclorito para eliminar algas. | Intoxicaciones, Irritación de vías aéreas superiores, en los ojos. | x |  | 8 | 1 | C | II | Media | Dilución del de Hipoclorito de Sodio, al 10% V/V | Canecas para almacenasr Solucion de Hipoclorito de Sodio | Uso de Gafas antisalpicaduras, Uso Guantes Plasticos | PT-IT-6 Tratamiento de potabilización – Puerto Colombia | D | II | Baja
|  |  | Radiaciones no ionizantes, calor aproximado entre 30°C y 33°C. | Trabajos a la intemperie (Temperatura ambiente) (Rayos ultravioletas emitidos por el sol) | Lesiones en la piel, Irritación de la conjuntiva del ojo, cataratas, deshidratación, dolor de cabeza, disconfort, disminucion de la calidad y cantidad del trabajo. | x |  | 8 | 2 | C | II | Media |  |  | Hidratacion constante, camisa, jeans, gafas oscuras con proteccion UV. Evaluaciones medicas ocupacionales del personal. | Descansos y pausas moderadas, durante los intérvalos de trabajo. MC-ST-PO-3 Evaluaciones medicas ocupacionales | D | II | Baja
|  |  | Contacto con Sustancias químicas | Trasvase de hipoclorito desde el tanque de almacenamiento hasta el recipiente que se utiliza para la aplicación | Lesiones en la piel. | x |  | 8 | 2 | C | II | Media |  | Hoja de seguridad del producto, Duchas, lavaojos. | Guantes extralargos para la manipulación de químicos, gafas de seguridad. Botas pantaneras. | PT-IT-6 Tratamiento de potabilización – Puerto Colombia | D | II | Baja
|  |  | Virus (Covid-19) | Ambiente natural en la zona de trabajo | Infecciones alergicas, tos, fiebre, problemas respiratorios, afectaciones graves a la salud. | X |  | 4 | 8 | C | II | Media | Prohibir la entrada de personas contiagadas o con sintomas sospechoso de Covid-19 | Medicion de temperatura corporal con termómetro digital Puntos de lavados de manos accesibles para el trabajador Señalización edl Covid-19 Limpieza y desinfección en todas las areas y vehiculos de la empresa Distanciamiento Fisico Disponibilidad de baños limpios y aseados con implementos de aseo | Entrega de Epp adecuados para la tarea Formacion en prevención del Covid-19 Entrega de antibacterial Entrega de mascarilla tipo ful face y tapabocas Higiene y lavado de manos Realización de pruebas rapidas o PCR Covid-19, aplicación esquema de completo de vacunación | Aplicación del Protocolo de Bioseguridad Aplicación de protocolo de primeros auxilios y asilamiento temporal en las sedes Flexibilidad en jornadas laborales | C | III | Baja
|  |  | Golpeado por o contra | Al momento de llegar a caer en el filtro, decantadores y entrar en contacto con las canaletas encontradas en su interior. | Contusiones, heridas, traumas. | x |  | 8 | 2 | C | II | Media | Mantener el area de trabajo de libre de derrames de producto quimicos |  | Uso de botas antideslizantes y casco de seguridad. | PT-IT-6 Tratamiento de potabilización – Puerto Colombia | D | II | Baja
|  |  | Caidas de altura | Al momento de llegar a caer en el filtro, decantadores y entrar en contacto con las canaletas encontradas en su interior. | Contusiones, heridas, traumas. | x |  | 8 | 2 | C | II | Media | Mantener el area de trabajo de libre de derrames de producto quimicos | Utilizar una escalera anclada y fija | Trabajar en tres puntos de apoyo al momento de utilizar la escalera |  | D | II | Baja
|  |  | Inmersión | Tropezarse o resbalarse y caer en el agua almacenada con una profundidad aprox. de 3m en los filtros y decantadores que se esten recuperando | Hipotermia, asfixia, ahogamiento. | x |  | 8 | 1 | C | I | Alta |  | Barandas en el contorno de los filtros | Uso de botas antideslizantes y chaleco salvavidas. | PT-IT-6 Tratamiento de potabilización – Puerto Colombia-MC-ST-IT-6 Normas de Seguridad para Trabajos en Cercanía de Aguas Profundas | D | I | Media
|  | LAVADO DE FILTROS PLANTAS 1 Y 2 | Contacto indirecto con baja, media | Accionar los controles de encendido y apagado de las bombas del lavado y del compresor de aire. | Quemaduras, Shock, fibrilacion ventricular, electrocución. | x |  | 8 | 1 | D | II | Baja | Carcaza del pulsador | Señalización de Riesgo Eléctrico | Botas de seguridad dielectricas | Manipulacion únicamente de los controles de encendido externos de los tableros, sin abrir el gabinete y manipular el cableado eléctrico. | E | II | Baja
|  |  | Radiaciones no ionizantes, calor aproximado entre 30°C y 33°C. | Trabajos a la intemperie (Temperatura ambiente) (Rayos ultravioletas emitidos por el sol) | Lesiones en la piel, Irritación de la conjuntiva del ojo, cataratas, deshidratación, dolor de cabeza, disconfort, disminucion de la calidad y cantidad del trabajo. | x |  | 8 | 2 | B | III | Media |  |  | Hidratacion constante, camisa mangalarga, jeans, gafas oscuras con proteccion UV. Evaluaciones medicas ocupacionales del personal. | Descansos y pausas moderadas, durante los intérvalos de trabajo. MC-ST-PO-3 Evaluaciones medicas ocupacionales | C | III | Baja
|  |  | Golpeado por o contra | Al momento de llegar a caer en el filtro y entrar en contacto con la canaleta de estos. | Contusiones, heridas, traumas. | x |  | 8 | 4 | C | II | Media |  | Barandas laterales alrededor de los filtros de todas las plantas. | Botas con puntera, Casco de Seguridad. |  | D | II | Baja
|  |  |  | La boquilla de la manguera durante la aplicación de chorros de agua a altas presiones para la remociòn de sedimentos y eliminacion de algas. | Contusiones, heridas, traumas. | x |  | 8 | 2 | C | II | Media |  | Uso de Picos de Chorro Multiple | Gafas de seguridad, Casco y calzado de Seguridad. |  | D | II | Baja
|  |  | Virus (Covid-19) | Ambiente natural en la zona de trabajo | Infecciones alergicas, tos, fiebre, problemas respiratorios, afectaciones graves a la salud. | X |  | 4 | 8 | C | II | Media | Prohibir la entrada de personas contiagadas o con sintomas sospechoso de Covid-19 | Medicion de temperatura corporal con termómetro digital Puntos de lavados de manos accesibles para el trabajador Señalización edl Covid-19 Limpieza y desinfección en todas las areas y vehiculos de la empresa Distanciamiento Fisico Disponibilidad de baños limpios y aseados con implementos de aseo | Entrega de Epp adecuados para la tarea Formacion en prevención del Covid-19 Entrega de antibacterial Entrega de mascarilla tipo ful face y tapabocas Higiene y lavado de manos Realización de pruebas rapidas o PCR Covid-19, aplicación esquema de completo de vacunación | Aplicación del Protocolo de Bioseguridad Aplicación de protocolo de primeros auxilios y asilamiento temporal en las sedes Flexibilidad en jornadas laborales | C | III | Baja
|  |  | Radiaciones no ionizantes, calor aproximado entre 30°C y 33°C. | Temperatura ambiente | Deshidratación, dolor de cabeza, disconfort, disminucion de la calidad y cantidad del trabajo. | x |  | 8 | 2 | C | II | Baja |  |  | Hidratacion constante, camisa mangalarga, jeans, gafas oscuras con proteccion UV. Evaluaciones medicas ocupacionales del personal. | Descansos y pausas moderadas, durante los intérvalos de trabajo. MC-ST-PO-3 Evaluaciones medicas ocupacionales | C | III | Baja
|  | TOMA DE MUESTRA DE AGUA CRUDA, FLOCULADA, DECANTADA Y FILTRADA DE PLANTA 1 Y 2. | Inmersión | Al Caer en el agua cruda con una profundidad aprox. de 1m al momento de tomar las muestras. | Hipotermia, asfixia, ahogamiento. | x |  | 8 | 2 | C | I | Alta |  | Barandas en el contorno de los decantadores, Filtros y Estructuras de llegada de agua Cruda. Ubicación de Tapas de Aluminio en puntos de Toma de Muestra | Competencias en Natacion | PT-IT-6 Tratamiento de potabilización – Puerto Colombia | D | II | Baja
|  |  | Caídas a nivel | Tropezar con Objetos o materiales de trabajo, escombros mal ubicados en vías de circulación o superficies (Calles caminos andenes) humedos, resbalosos o sucios de aceites al momento de desplazarse en el área de trabajo. | Contusiones, Heridas, golpes, | x |  | 8 | 1 | C | III | Baja | Mantener en perfecto estado de orden y aseo el área | Señalizar las rutas o caminos seguir | Botas con suela antideslizante | MC-ST-IT-33 Orden y AseoMC-ST-IT-20 Inspecciones De Seguridad | D | III | Baja
|  |  | Virus (Covid-19) | Ambiente natural en la zona de trabajo | Infecciones alergicas, tos, fiebre, problemas respiratorios, afectaciones graves a la salud. | X |  | 4 | 8 | C | II | Media | Prohibir la entrada de personas contiagadas o con sintomas sospechoso de Covid-19 | Medicion de temperatura corporal con termómetro digital Puntos de lavados de manos accesibles para el trabajador Señalización edl Covid-19 Limpieza y desinfección en todas las areas y vehiculos de la empresa Distanciamiento Fisico Disponibilidad de baños limpios y aseados con implementos de aseo | Entrega de Epp adecuados para la tarea Formacion en prevención del Covid-19 Entrega de antibacterial Entrega de mascarilla tipo ful face y tapabocas Higiene y lavado de manos Realización de pruebas rapidas o PCR Covid-19, aplicación esquema de completo de vacunación | Aplicación del Protocolo de Bioseguridad Aplicación de protocolo de primeros auxilios y asilamiento temporal en las sedes Flexibilidad en jornadas laborales | C | III | Baja
|  |  | Caídas a diferente nivel | Tropezar al momento de subir o bajar escaleras durante su desplazamiento en el área de trabajo. | Contusiones, Heridas, golpes, Fracturas | x |  | 8 | 1 | C | II | Media | Mantener escaleras en buen estado fisico, peldaños y pasamanos | Mantener en perfecto estado de orden y aseo el área | Botas antideslizantes | MC-ST-IT-33 Orden y AseoMC-ST-IT-20 Inspecciones De Seguridad | D | II | Baja
|  |  | Radiaciones no ionizantes, calor aproximado entre 30°C y 33°C. | Trabajos a la intemperie (Temperatura ambiente) (Rayos ultravioletas emitidos por el sol) | Lesiones en la piel, Irritación de la conjuntiva del ojo, cataratas, deshidratación, dolor de cabeza, disconfort, disminucion de la calidad y cantidad del trabajo. | x |  | 8 | 2 | B | III | Media |  |  | Hidratacion constante Uniforme: jeans y Camisa, gafas oscuras con proteccion UV. Evaluaciones medicas ocupacionales del personal. | Descansos y pausas moderadas, durante los intérvalos de trabajo. MC-ST-PO-3 Evaluaciones medicas ocupacionales | C | III | Baja
|  | SUPERVISIÓN DEL PROCESO DE DOSIFICACIÓN DE PRODUCTOS QUIMICOS: COAGULANTE, AYUDANTES, FLOCULANTE Y CARBON ACTIVADO POR AFORO | Caídas a nivel | Tropezar con Objetos o materiales de trabajo, escombros mal ubicados en vías de circulación o superficies (calles caminos andenes) humedos, resbalosos o sucios de Productos Quimicos al momento de desplazarse en el área de trabajo. | Contusiones, Heridas, golpes, | x |  | 8 | 2 | C | III | Baja | Mantener en perfecto estado de orden y aseo el área | Señalizar las rutas o caminos seguir | Botas con suela antideslizante | MC-ST-IT-33 Orden y AseoMC-ST-IT-20 Inspecciones De Seguridad | D | III | Baja
|  |  | Caídas a diferente nivel | Tropezar al momento de subir o bajar escaleras durante su desplazamiento en el área de trabajo. | Contusiones, Heridas, golpes, Fracturas | x |  | 8 | 1 | C | II | Media | Mantener escaleras en buen estado fisico, peldaños y pasamanos | Mantener en perfecto estado de orden y aseo el área | Botas antideslizantes | MC-ST-IT-33 Orden y AseoMC-ST-IT-20 Inspecciones De Seguridad | D | II | Baja
|  |  | Virus (Covid-19) | Ambiente natural en la zona de trabajo | Infecciones alergicas, tos, fiebre, problemas respiratorios, afectaciones graves a la salud. | X |  | 8 | 1 | B | II | Alta | Prohibir la entrada de personas contiagadas o con sintomas sospechoso de Covid-19 | Medicion de temperatura corporal con termómetro digital Puntos de lavados de manos accesibles para el trabajador Señalización edl Covid-19 Limpieza y desinfección en todas las areas y vehiculos de la empresa Distanciamiento Fisico Disponibilidad de baños limpios y aseados con implementos de aseo | Entrega de Epp adecuados para la tarea Formacion en prevención del Covid-19 Entrega de antibacterial Entrega de mascarilla tipo ful face y tapabocas Higiene y lavado de manos Realización de pruebas rapidas o PCR Covid-19 | Aplicación del Protocolo de Bioseguridad Aplicación de protocolo de primeros auxilios y asilamiento temporal en las sedes Flexibilidad en jornadas laborales | C | II | Media
|  |  | Contacto con Sustancias químicas | Al realizar aforo de Los Productos Quimicos Utilizados en el proceso de Clarificacion del Agua | Lesiones en la piel. | x |  | 8 | 2 | C | III | Baja |  | Hojas de seguridad del producto. Ducha lava ojos | Gafas de seguridad | PT-IT-6 Tratamiento de potabilización – Puerto Colombia | D | III | Baja
|  | MANTENIMIENTO PREVENTIVO Y CORRECTIVO DE BOMBAS DOSIFICADORAS DE QUIMICOS: COAGULANTES, AYUDANTES DE COAGULACION, FLOCULANTES Y CARBON ACTIVADO | Caídas a nivel | Tropezar con Objetos o materiales de trabajo, escombros mal ubicados en vías de circulación o superficies (calles caminos andenes) humedos, resbalosos o sucios de aceites al momento de desplazarse en el área de trabajo. | Contusiones, Heridas, golpes, | x |  | 2 | 1 | C | III | Baja | Mantener en perfecto estado de orden y aseo el área | Señalizar las rutas o caminos seguir | Botas con suela antideslizante | MC-ST-IT-33 Orden y AseoMC-ST-IT-20 Inspecciones De Seguridad | D | III | Baja
|  |  | Contacto con Sustancias químicas | Al Momento de Desarmar los Cheques de las Bombas y o Soltar las Lineas de Alimentacion Y descarga de las Bombas Dosificadoras | Lesiones en la piel. Ojos | x |  | 2 | 2 | C | II | Media |  | Hojas de seguridad del producto. Ducha lava ojos | Gafas de seguridad, Guantes de PVC | MC-ST-IT-33 Orden y AseoMC-ST-IT-20 Inspecciones De Seguridad Uso de agua para lavar lineas, Bombas Cheques de Bombas | D | III | Baja
|  |  | Virus (Covid-19) | Ambiente natural en la zona de trabajo | Infecciones alergicas, tos, fiebre, problemas respiratorios, afectaciones graves a la salud. | X |  | 4 | 8 | C | II | Media | Prohibir la entrada de personas contiagadas o con sintomas sospechoso de Covid-19 | Medicion de temperatura corporal con termómetro digital Puntos de lavados de manos accesibles para el trabajador Señalización edl Covid-19 Limpieza y desinfección en todas las areas y vehiculos de la empresa Distanciamiento Fisico Disponibilidad de baños limpios y aseados con implementos de aseo | Entrega de Epp adecuados para la tarea Formacion en prevención del Covid-19 Entrega de antibacterial Entrega de mascarilla tipo ful face y tapabocas Higiene y lavado de manos Realización de pruebas rapidas o PCR Covid-19, aplicación esquema de completo de vacunación | Aplicación del Protocolo de Bioseguridad Aplicación de protocolo de primeros auxilios y asilamiento temporal en las sedes Flexibilidad en jornadas laborales | C | III | Baja
|  |  | Adopción de posturas incorrectas / Flexiones Repetitivas y/o Sobreesfuerzo | Al adoptar posiciones inadecuadas para el levantamiento manual de Los Equipos de Dosificacion durante el Mantenimiento Prevetivo y/o Correctivo. | Lesiones en el sistema músculo esquelético, hernias, aceleración en la degeneración de las estructuras osteomusculares. | x |  | 2 | 4 | C | II | Media |  | Uso de Grua y/o Montacargas para Transportar las Bombas | Capacitacion sobre el manejo seguro de carga manual. Y realizar la actividad con el apoyo de otro compañero. | MC-ST-IT-13 Manejo Seguro De Carga Manual | D | II | Baja
|  |  | Golpeado por o contra | Al momento de efectuar Los Acoples de Tuberias y Montajes de Bombas dosificadoras. | Contusiones, heridas, traumas. | x |  | 2 | 4 | C | III | Baja |  |  | Casco de seguridad, botas de seguridad con puntera de acero o botas pantaneras. | MC-ST-IT-12 Uso, cuidado y limitaciones de los elementos de protección personalMC-ST-IT-15 Uso, cuidado y mantenimiento de herramientas, | D | III | Baja
|  | PREPARACIÓN DE PRODUCTOS QUÍMICOS: COAGULANTE, AYUDANTE DE COAGULACIÓN, FLOCULANTE Y CARBON ACTIVADO EN PLANTA 1, 2, 3, 4 | Caídas a nivel | Tropezar con Objetos o materiales de trabajo, escombros mal ubicados en vías de circulación o superficies (calles caminos andenes) humedos, resbalosos o sucios de aceites al momento de desplazarse en el área de trabajo. | Contusiones, Heridas, golpes, | x |  | 8 | 2 | C | III | Baja | Mantener en perfecto estado de orden y aseo el área | Señalizar las rutas o caminos seguir | Botas con suela antideslizante | MC-ST-IT-33 Orden y AseoMC-ST-IT-20 Inspecciones De Seguridad | D | III | Baja
|  |  | Caídas a diferente nivel | Tropezar al momento de subir o bajar escaleras durante su desplazamiento en el área de trabajo. | Contusiones, Heridas, golpes, Fracturas | x |  | 8 | 1 | C | II | Media | Mantener escaleras en buen estado fisico, peldaños y pasamanos | Mantener en perfecto estado de orden y aseo el área | Botas antideslizantes | MC-ST-IT-33 Orden y AseoMC-ST-IT-20 Inspecciones De Seguridad | D | II | Baja
|  |  | Virus (Covid-19) | Ambiente natural en la zona de trabajo | Infecciones alergicas, tos, fiebre, problemas respiratorios, afectaciones graves a la salud. | X |  | 4 | 8 | C | II | Media | Prohibir la entrada de personas contiagadas o con sintomas sospechoso de Covid-19 | Medicion de temperatura corporal con termómetro digital Puntos de lavados de manos accesibles para el trabajador Señalización edl Covid-19 Limpieza y desinfección en todas las areas y vehiculos de la empresa Distanciamiento Fisico Disponibilidad de baños limpios y aseados con implementos de aseo | Entrega de Epp adecuados para la tarea Formacion en prevención del Covid-19 Entrega de antibacterial Entrega de mascarilla tipo ful face y tapabocas Higiene y lavado de manos Realización de pruebas rapidas o PCR Covid-19, aplicación esquema de completo de vacunación | Aplicación del Protocolo de Bioseguridad Aplicación de protocolo de primeros auxilios y asilamiento temporal en las sedes Flexibilidad en jornadas laborales | C | III | Baja
|  |  | Aerosoles sólidos (Polvos orgánicos o inorgánicos, humos metálicos o no metálico y fibras). | Levantamiento de polvo al abrir y agregar carbón activado en el tanque de preparación cuando se desea remover impurezas organicas. | Irritación de vías aéreas superiores. |  | x | 8 | 1 | C | II | Media |  | Material dispuesto y almacenado en Bolsas cerrados, o al interior de recipientes completamente cerrados . Hojas de seguridad del producto.Mantener en perfecto estado de orden y aseo el área | Mascarillas para polvos, Guantes extralargos para la manipulación de químicos; gafas antisalpicaduras, Botas pantaneras o de seguridad | PT-IT-6 Tratamiento de potabilización – Puerto Colombia | D | II | Baja
|  |  | Contacto con Sustancias químicas | Preparación de Los Poductos Quimicos | Lesiones en la piel. ojos | x |  | 8 | 1 | C | III | Baja | Mantener en perfecto estado de orden y aseo el área y los recipientes utilizados para trasvasar los productos | Hojas de seguridad del producto. Ducha lava ojos | Mascarilla para polvos, proteccion respiratoria con cartuchos. Exámenes médicos (SVE). Gafas de seguridad | PT-IT-6 Tratamiento de potabilización – Puerto Colombia | D | III | Baja
|  | DETERMINACION DE NITROGENO AMONIACAL EN LA MUESTRA DE AGUA. | Contacto con sustancias quimicas | Manipulación de productos químicos para la preparación | Lesiones en la piel. | x |  | 4 | 1 | C | II | Media |  | Hojas de seguridad del producto. | Guantes extralargos para la manipulación de químicos; gafas antisalpicaduras, Botas pantaneras, delantal en PVC. | PT-IT-6 Tratamiento de potabilización – Puerto Colombia | D | II | Baja
|  |  | Derrame de productos químicos | Trasvase de productos químicos | Lesiones en la piel, daños al medio ambiente. | x |  | 4 | 1 | C | II | Media |  | Hojas de seguridad del producto. | Guantes extralargos para la manipulación de químicos; gafas antisalpicaduras, Botas pantaneras, delantal en PVC. | PT-IT-6 Tratamiento de potabilización – Puerto Colombia | D | II | Baja
|  |  | Gases y Vapores | Emitidos por la preparación de soluciones. | Irritación de vías aéreas superiores. |  | x | 4 | 1 | C | II | Media |  |  | Respirador de silicona 7700 con filtro para gases y vapores. | PT-IT-6 Tratamiento de potabilización – Puerto Colombia | C | III | Baja
|  |  | Virus (Covid-19) | Ambiente natural en la zona de trabajo | Infecciones alergicas, tos, fiebre, problemas respiratorios, afectaciones graves a la salud. | X |  | 4 | 8 | C | II | Media | Prohibir la entrada de personas contiagadas o con sintomas sospechoso de Covid-19 | Medicion de temperatura corporal con termómetro digital Puntos de lavados de manos accesibles para el trabajador Señalización edl Covid-19 Limpieza y desinfección en todas las areas y vehiculos de la empresa Distanciamiento Fisico Disponibilidad de baños limpios y aseados con implementos de aseo | Entrega de Epp adecuados para la tarea Formacion en prevención del Covid-19 Entrega de antibacterial Entrega de mascarilla tipo ful face y tapabocas Higiene y lavado de manos Realización de pruebas rapidas o PCR Covid-19, aplicación esquema de completo de vacunación | Aplicación del Protocolo de Bioseguridad Aplicación de protocolo de primeros auxilios y asilamiento temporal en las sedes Flexibilidad en jornadas laborales | C | III | Baja
|  |  | Fricción | Manipulacion y lavado de materiales de vidrios. | Cortes, heridas, | x |  | 4 | 1 | C | II | Media |  |  | Guantes de látex en la parte de abajo de los de nitrilo, bata, delantal en PVC. | PT-IT-6 Tratamiento de potabilización – Puerto Colombia | D | II | Baja
|  |  | Caídas a nivel | Caminar sobre superficies húmedas y resbalosas ocasionadas por derrame de soluciones. | Contusiones, Heridas, golpes, | x |  | 4 | 1 | C | III | Baja |  | Mantener en perfecto estado de orden y aseo el área | Botas antideslizantes, Casco de Seguridad. | MC-ST-IT-33 Orden y AseoMC-ST-IT-20 Inspecciones De Seguridad | D | III | Baja
|  | DESCARGUE Y DOSIFICACIÓN DE CLORO, DOSIFICACION DE HIPOCLORITO DE SODIO Y VERIFICACIÓN DEL SISTEMA DE CLORACION | Gases y Vapores | Escape de Cloro gas en el sistema de tuberías, inyectores o cilindros de una tonelada en la zona de cloracion | Irritación severa de la nariz, vías respiratorias, cara y demás partes afectadas, quemaduras, muerte | x |  | 4 | 1 | C | I | Alta | Cilindros y tuberías en Acero Al Carbono Schedule 80 (resistente a la corrosion) . Mantenimiento Preventivo del Sistema de los Componentes del Sistema de Cloracion | Manga veletas para ubicar la dirección del viento, información en las planta sobre las rutas de evacuación y los puntos de encuentro, señalización de riesgos químicos NFPA, Hojas de seguridad del producto,Teléfonos de emergencias. Solucion de Amoniaco para detectar fuga. | Equipos autónomos de respiración , Trajes especiales (Encapsulados) para el control de escapes de nivel A, Kit clase B para fugas en cilindros de una tonelada. respectivamente. Mascarillas con respiradores para gases , Capacitación y entrenamiento de brigadas de emergencia, manejo seguro de químicos, competencias certificadas por el SENA para los operadores del sistema, guía de normas de seguridad y evacuación para visitantes | PT-IT-6 Tratamiento de potabilización – Puerto Colombia, DC plan de emergenca | C | II | Media
|  |  |  | Escape de hipoclorito de Sodio por bombas o tuberias | Intoxicaciones, Irritación de vías aéreas superiores, en los ojos. | x |  | 4 | 1 | C | II | Media |  | Hojas de seguridad del producto. Ducha lava ojos. Mantenimiento | Gafas de seguridad, Mascarilla contra gases y guantes de seguridad | PT-IT-6 Tratamiento de potabilización – Puerto Colombia. Al momento de parar la bomba dosificadora dejarla trabajando con agua por espacio de 20 minutos | D | II | Baja
|  |  | Golpeado por o contra | Durante el carque y descargue de los cilindros de cloro por parte del proveedor. | Contusiones, heridas, traumas. | x |  | 4 | 1 | C | II | Media | Almacenamiento seguro de los cilindros con cloro. | Uso de Polipasto.. Mantener en perfecto estado de Orden y Aseo el área. | Casco, Botas de seguridad con puntera, guantes. | PT-IT-6 Tratamiento de potabilización – Puerto Colombia | D | II | Baja
|  |  | Virus (Covid-19) | Ambiente natural en la zona de trabajo | Infecciones alergicas, tos, fiebre, problemas respiratorios, afectaciones graves a la salud. | X |  | 4 | 8 | C | II | Media | Prohibir la entrada de personas contiagadas o con sintomas sospechoso de Covid-19 | Medicion de temperatura corporal con termómetro digital Puntos de lavados de manos accesibles para el trabajador Señalización edl Covid-19 Limpieza y desinfección en todas las areas y vehiculos de la empresa Distanciamiento Fisico Disponibilidad de baños limpios y aseados con implementos de aseo | Entrega de Epp adecuados para la tarea Formacion en prevención del Covid-19 Entrega de antibacterial Entrega de mascarilla tipo ful face y tapabocas Higiene y lavado de manos Realización de pruebas rapidas o PCR Covid-19, aplicación esquema de completo de vacunación | Aplicación del Protocolo de Bioseguridad Aplicación de protocolo de primeros auxilios y asilamiento temporal en las sedes Flexibilidad en jornadas laborales | C | III | Baja
|  |  | Contacto con Sustancias químicas | Dosificacion de Hipoclorito de Sodio | Lesiones en la piel. ojos | x |  | 4 | 1 | C | III | Media | Mantener en perfecto estado de orden y aseo el área y los recipientes utilizados para trasvasar los productos | Hojas de seguridad del producto. Ducha lava ojos | Gafas de seguridad, Guantes de PVC, | PT-IT-6 Tratamiento de potabilización – Puerto Colombia | D | III | Baja
|  | CAMBIO, PRUEBA Y PUESTA EN SERVICIO DE CILINDROS DE CLORO | Caídas a nivel | Tropezar con Objetos o materiales de trabajo mal ubicados en vías de circulación o superficies humedos, resbalosos o sucios de aceites al momento de desplazarse en el área de trabajo. | Contusiones, Heridas, golpes, | x |  | 4 | 2 | C | III | Baja | Mantener el cuarto en perfecto estado de orden y aseo |  |  | MC-ST-IT-33 Orden y Aseo | D | III | Baja
|  |  | Caídas a diferente nivel | Tropezar al momento de subir o bajar escaleras durante su desplazamiento en el cuarto de cloro. | Contusiones, Heridas, golpes, Fracturas | x |  | 4 | 1 | C | II | Media | Mantener escaleras en buen estado fisico, peldaños y pasamanos | Mantener en perfecto estado de orden y aseo el área | Botas antideslizantes | MC-ST-IT-33 Orden y AseoMC-ST-IT-20 Inspecciones De Seguridad | D | II | Baja
|  |  | Virus (Covid-19) | Ambiente natural en la zona de trabajo | Infecciones alergicas, tos, fiebre, problemas respiratorios, afectaciones graves a la salud. | X |  | 4 | 8 | C | II | Media | Prohibir la entrada de personas contiagadas o con sintomas sospechoso de Covid-19 | Medicion de temperatura corporal con termómetro digital Puntos de lavados de manos accesibles para el trabajador Señalización edl Covid-19 Limpieza y desinfección en todas las areas y vehiculos de la empresa Distanciamiento Fisico Disponibilidad de baños limpios y aseados con implementos de aseo | Entrega de Epp adecuados para la tarea Formacion en prevención del Covid-19 Entrega de antibacterial Entrega de mascarilla tipo ful face y tapabocas Higiene y lavado de manos Realización de pruebas rapidas o PCR Covid-19, aplicación esquema de completo de vacunación | Aplicación del Protocolo de Bioseguridad Aplicación de protocolo de primeros auxilios y asilamiento temporal en las sedes Flexibilidad en jornadas laborales | C | III | Baja
|  |  | Golpeado por o contra | Al momento de manipular los cilindros durante el cambio de Los mismos. | Contusiones, heridas, traumas. | x |  | 4 | 2 | C | III | Baja |  | Uso de Polipasto.. Mantener en perfecto estado de Orden y Aseo el área. |  | MC-ST-IT-33 Orden y AseoMC-ST-IT-20 Inspecciones De Seguridad | D | III | Baja
|  |  | Gases y Vapores | Fuga de Cloro Al Momento de retirar los cilindros Vacios. Al Momento de Probar y Poner en servicio el cilindro de cloro | Irritación severa de la nariz, vías respiratorias, cara y demás partes afectadas, quemaduras, muerte | x |  | 4 | 2 | B | II | Alta |  | Sistema automatico neutralizador de soda cáustica y alarma sonora, manga veletas para ubicar la dirección del viento, señalización de riesgos químicos NFPA, Hojas de seguridad del producto. Solucion de Amoniaco para detectar fuga. | Uso de Mascara full face para gases y vapores de cloro al momento de Probar y Poner en servicio la Bateria | Uso de solucion de Amoniaco, PT-IT-6 Tratamiento de potabilización – Puerto Colombia | C | III | Baja
|  | MANTENIMIENTO PREVENTIVO Y CORRECTIVO DE EQUIPOS QUE COMPONEN EL SISTEMA DE DESINFECCION | Caídas a nivel | Tropezar con Objetos o materiales de trabajo, escombros mal ubicados en vías de circulación o superficies (calles caminos andenes) humedos, resbalosos o sucios de aceites al momento de desplazarse en el área de trabajo. | Contusiones, Heridas, golpes, | x |  | 4 | 1 | C | III | Baja | Mantener en perfecto estado de orden y aseo el área |  | Botas con suela antideslizante | MC-ST-IT-33 Orden y AseoMC-ST-IT-20 Inspecciones De Seguridad | D | III | Baja
|  |  | Ruido | Funcionamiento de Bombas Dosificadoras. | Sordera y efectos extra auditivos (Irritabilidad, ansiedad). | x |  | 4 | 2 |  |  | Media | Mantenimiento preventivo y correctivo a las Bombas dosifadoras | Mantener el area abierta. | Casco, Gafas, Protección auditiva tipo inserción o tipo copa. Capacitaciòn en Prevenciòn Auditiva. | MC-ST-IT-12 Uso, cuidado y limitaciones de los elementos de protección personal MC-ST-DC-7 PVE Para Conservación Auditiva.MC-ST-PO-3 Evaluaciones medicas ocupacionales | E | III | Baja
|  |  | Virus (Covid-19) | Ambiente natural en la zona de trabajo | Infecciones alergicas, tos, fiebre, problemas respiratorios, afectaciones graves a la salud. | X |  | 4 | 8 | C | II | Media | Prohibir la entrada de personas contiagadas o con sintomas sospechoso de Covid-19 | Medicion de temperatura corporal con termómetro digital Puntos de lavados de manos accesibles para el trabajador Señalización edl Covid-19 Limpieza y desinfección en todas las areas y vehiculos de la empresa Distanciamiento Fisico Disponibilidad de baños limpios y aseados con implementos de aseo | Entrega de Epp adecuados para la tarea Formacion en prevención del Covid-19 Entrega de antibacterial Entrega de mascarilla tipo ful face y tapabocas Higiene y lavado de manos Realización de pruebas rapidas o PCR Covid-19, aplicación esquema de completo de vacunación | Aplicación del Protocolo de Bioseguridad Aplicación de protocolo de primeros auxilios y asilamiento temporal en las sedes Flexibilidad en jornadas laborales | C | III | Baja
|  |  | Gases y Vapores | Al momento de Desconectar los Cilindros Para revisar Tuberias Colectoras y Al Desconectar Accesorios, tuberias y Cloradores. | Intoxicaciones, Irritación de vías aéreas superiores, en los ojos. | x |  | 4 | 1 | B | III | Media |  | manga veletas para ubicar la dirección del viento, información en las planta sobre las rutas de evacuación y los puntos de encuentro, señalización de riesgos químicos NFPA, Hojas de seguridad del producto,Teléfonos de emergencias. Solucion de Amoniaco para detectar fuga. | Uso de Mascara full face para gases y vapores de cloro al momento de desconectar los accesorios y cloradores | PT-IT-6 Tratamiento de potabilización – Puerto Colombia | C | III | Baja
|  | Toma de muestra de producto químico en válvula de descargue de carro tanque o IBC | Caídas a diferente nivel | Tropezar al momento de subir o bajar escaleras durante el desplazamiento de en el área de trabajo. | Contusiones, Heridas, golpes, Fracturas |  | x | 1 | 1 | C | III | Baja | Mantener zona en buenas condiciones | Mantener en perfecto estado de orden y aseo el área | Botas antideslizantes | MC-ST-IT-33 Orden y Aseo, MC-ST-IT-20 Inspecciones De Seguridad | D | III | Baja
|  |  | Contacto con Sustancias químicas | Al momento de efectuar la toma de muestra | Lesiones en la piel. |  | x | 1 | 1 | C | III | Baja | Acople para toma de muestras | Hojas de seguridad del producto. Ducha lava ojos. | Casco, Gafas de seguridad, Guantes de PVC, delantal | MC-ST-IT-33 Orden y Aseo, MC-ST-IT-20 Inspecciones De Seguridad | D | III | Baja
|  |  | Golpeado por o contra | Manipulación de sistema de regulación y control de fluido. | Contusiones, heridas, traumas. |  | x | 1 | 1 | C | III | Baja |  |  | Uso de elementos de proteccion Personal (Guantes, gafas) |  | C | III | Baja
3 | ALMACENAMIENTO Y BOMBEO | ALMACENAMIENTO Y DOSIFICACIÓN DE CLORO GAS Y VERIFICACION DEL SISTEMA DE CLORACION EN EL PROCESO DE DESINFECCIÓN DE AGUA FILTRADA. | Contacto con Sustancias químicas | Aplicación de Hipoclorito de Sodio | Lesiones en la piel. Ojos | x |  | 4 | 1 | C | II | Media | Bombas dosificadoras | Hoja de seguridad del producto, Duchas, lavaojos. | Guantes Cortos para la manipulación de químicos, gafas de seguridad. Botas pantaneras. | PT-IT-6 Tratamiento de potabilización – Puerto Colombia | D | II | Baja
|  |  | Gases y Vapores | Aplicación de Hipoclorito de Sodio | Intoxicaciones, Irritación de vías aéreas superiores, y en los ojos. | x |  | 4 | 2 | C | II | Media | Bombas dosificadoras | Hoja de seguridad del producto, Duchas, lavaojos. | Respirador de silicona 7700 con filtro para cloro. Guantes en PVC ó Nitrilo y gafas de seguridad | PT-IT-6 Tratamiento de potabilización – Puerto Colombia | D | II | Baja
|  |  | Incendio y/o Explosion. | Sobrepresion por altas temperaturas debido al aumento de volumen de cloro liquido que contienen los cilindros de cloro de 1000 Kg. Por exposicion al Fuego | Quemaduras, muerte. | x |  | 4 | 1 | D | I | Media | Cilindros con fusibles para accionar en caso de sobre presión por altas temperaturas, sistema automático | Hoja de seguridad del producto, teléfonos de emergencia, extintores de PQS, CO2, Solkaflan 1.2.3, manga veletas para ubicar la dirección del viento, información en las planta sobre las rutas de evacuación y los puntos de encuentro. | Equipos autónomos de respiración , Trajes especiales (Encapsulados) para el control de escapes de nivel A, Kit Clase A para fugas en cilindros 1000 Kg. Mascarillas con respiradores para gases , Capacitación y entrenamiento de brigadas de emergencia, manejo seguro de químicos, competencias certificadas por el SENA para los operadores del sistema, guía de normas de seguridad y evacuación para visitantes | PT-IT-6 Tratamiento de potabilización – Puerto Colombia. DC 75 Plan de emergencia y evacuacion | E | I | Baja
|  |  | Virus (Covid-19) | Ambiente natural en la zona de trabajo | Infecciones alergicas, tos, fiebre, problemas respiratorios, afectaciones graves a la salud. | X |  | 4 | 8 | C | II | Media | Prohibir la entrada de personas contiagadas o con sintomas sospechoso de Covid-19 | Medicion de temperatura corporal con termómetro digital Puntos de lavados de manos accesibles para el trabajador Señalización edl Covid-19 Limpieza y desinfección en todas las areas y vehiculos de la empresa Distanciamiento Fisico Disponibilidad de baños limpios y aseados con implementos de aseo | Entrega de Epp adecuados para la tarea Formacion en prevención del Covid-19 Entrega de antibacterial Entrega de mascarilla tipo ful face y tapabocas Higiene y lavado de manos Realización de pruebas rapidas o PCR Covid-19, aplicación esquema de completo de vacunación | Aplicación del Protocolo de Bioseguridad Aplicación de protocolo de primeros auxilios y asilamiento temporal en las sedes Flexibilidad en jornadas laborales | C | III | Baja
|  |  | Caídas a diferente nivel | Tropezar al momento de subir o bajar escaleras durante su desplazamiento en el área de trabajo. | Contusiones, Heridas, golpes, Fracturas | x |  | 4 | 1 | C | II | Media | Mantener escaleras en buen estado fisico, peldaños y pasamanos | Mantener en perfecto estado de orden y aseo el área | Botas antideslizantes | MC-ST-IT-33 Orden y AseoMC-ST-IT-20 Inspecciones De Seguridad | D | II | Baja
|  |  | Gases y Vapores | Escape de Cloro gas en el sistema de tuberías, Cloradores, inyectores o cilindros de 1000 Kg, en el cuarto de cloradores. | Irritación severa de la nariz, vías respiratorias, cara y demás partes afectadas, quemaduras. | x |  | 4 | 1 | C | I | Alta | Cilindros y tuberías en Acero al Carbono Schedule 80 (material resistente a la corrosión). cilindros con fusibles para accionar en caso de sobre presión por altas temperaturas. | Manga veletas para ubicar la dirección del viento, información en las planta sobre las rutas de evacuación y los puntos de encuentro, señalización de riesgos químicos NFPA, Hojas de seguridad del producto,Teléfonos de emergencias. Solucion de Amoniaco para detectar fuga. Mantenimiento preventivo a sistema de cloracion | Equipos autónomos de respiración , Trajes especiales (Encapsulados) para el control de escapes de nivel A, Kit Clase A para fugas en cilindros 1000 Kg. Mascarillas con respiradores para gases , Capacitación y entrenamiento de brigadas de emergencia, manejo seguro de químicos, competencias certificadas por el SENA para los operadores del sistema, guía de normas de seguridad y evacuación para visitantes | PT-IT-6 Tratamiento de potabilización – Puerto Colombia | C | II | Media
|  |  | Golpeado por o contra | Cilindros de 1000 Kg. en el instante de realizar el cambio de estos. Durante el carque y descargue de los cilindros de cloro por parte del proveedor y/o los trabajadores. | Contusiones, heridas, traumas. | x |  | 4 | 1 | C | II | Media | Almacenamiento seguro de los cilindros con cloro. | Uso de Polipasto. Mantener en perfecto estado de Orden y Aseo el área. | Casco, Botas de seguridad con puntera, guantes. | PT-IT-6 Tratamiento de potabilización – Puerto Colombia | D | II | Baja
|  |  | Caídas a nivel | Tropezar con Objetos o materiales de trabajo, escombros mal ubicados en vías de circulación o superficies (caminos) humedos, resbalosos o sucios de aceites al momento de desplazarse en el área de trabajo. | Contusiones, Heridas, golpes, | x |  | 4 | 2 | C | III | Baja | Mantener en perfecto estado de orden y aseo el área | Señalizar las rutas o caminos seguir | Botas con suela antideslizante | MC-ST-IT-33 Orden y AseoMC-ST-IT-20 Inspecciones De Seguridad | D | III | Baja
|  | OPERACIÓN,LIMPIEZA Y VERIFICACION DEL SISTEMA DE BOMBEO (ALTA PRESIÓN No 1 Y 2). | Radiaciones no ionizantes, calor aproximado entre 30°C y 33°C. | Funcionamiento de Motores en el Sistema de Bombeo. | Deshidratación, dolor de cabeza, disconfort, disminucion de la calidad y cantidad del trabajo. | x |  | 4 | 2 | C | III | Baja |  | Ventilacion constante a traves de las ventanas que posee el area de bombeo | Hidratacion constante, Evaluaciones medicas ocupacionales del personal. | Descansos y pausas moderadas, durante los intérvalos de trabajo. MC-ST-PO-3 Evaluaciones medicas ocupacionales | C | III | Baja
|  |  | Caídas a diferente nivel | Tropezar al momento de subir o bajar escaleras durante su desplazamiento en el área de trabajo. | Contusiones, Heridas, golpes, Fracturas | x |  | 4 | 2 | C | II | Media | Mantener escaleras en buen estado fisico, peldaños y pasamanos | Mantener en perfecto estado de orden y aseo el área | Botas antideslizantes | MC-ST-IT-33 Orden y AseoMC-ST-IT-20 Inspecciones De Seguridad | D | II | Baja
|  |  | Caídas a nivel | Tropezar con Objetos o materiales de trabajo, escombros mal ubicados en vías de circulación o superficies (caminos) humedos, resbalosos o sucios de aceites al momento de desplazarse en el área de trabajo. | Contusiones, Heridas, golpes, | x |  | 4 | 2 | C | III | Baja | Mantener en perfecto estado de orden y aseo el área | Señalizar las rutas o caminos seguir | Botas con suela antideslizante | MC-ST-IT-33 Orden y AseoMC-ST-IT-20 Inspecciones De Seguridad | D | III | Baja
|  |  | Ruido | Funcionamiento de Motores en el interior de la estaciones. | Sordera y efectos extra auditivos (Irritabilidad, ansiedad). | x |  | 4 | 2 |  |  | Media | Mantenimiento preventivo y correctivo de los sistemas de bombeo | Encerramiento de los sIstema de bombeo, al interior de edificaciones. Reduccion en los tiempos de exposicion del personal por la operación del bombeo a través de los Sistemas de Telecontrol. | Protección auditiva tipo inserción o tipo copa. Capacitaciòn en Prevenciòn Auditiva. | MC-ST-IT-12 Uso, cuidado y limitaciones de los elementos de protección personal MC-ST-DC-7 PVE Para Conservación Auditiva.MC-ST-PO-3 Evaluaciones medicas ocupacionales | C | III | Baja
|  |  | Golpeado por o contra | Contacto con volantas en movimiento al momento de realizar limpieza superficial de la carcaza de las bombas. | Contusiones, heridas, traumas. | x |  | 4 | 2 | C | II | Media | Mantenimiento preventivo y correctivo de los sistemas de bombeo | Guardas de protección, sobre cada uno de los sistemas de bombeo. | Casco y botas de seguridad con puntera de acero ó botas pantaneras, gafas de seguridad | Realizar limpieza de los sistemas de bombeo, solo cuando estos se encuentren en estado OFF. | D | II | Baja
|  |  | Proyección de partículas | Pernos no ajustados que pueden ser disparados por las volantas en movimiento | Contusiones, heridas, traumas. | x |  | 4 | 2 | C | II | Media | Mantenimiento preventivo y correctivo a los diferentes sistemas de bombeo. | Guardas de protección, sobre cada uno de los sistemas de bombeo. | Casco y botas de seguridad con puntera de acero ó botas pantaneras, gafas de seguridad |  | D | II | Baja
|  |  | Virus (Covid-19) | Ambiente natural en la zona de trabajo | Infecciones alergicas, tos, fiebre, problemas respiratorios, afectaciones graves a la salud. | X |  | 4 | 8 | C | II | Media | Prohibir la entrada de personas contiagadas o con sintomas sospechoso de Covid-19 | Medicion de temperatura corporal con termómetro digital Puntos de lavados de manos accesibles para el trabajador Señalización edl Covid-19 Limpieza y desinfección en todas las areas y vehiculos de la empresa Distanciamiento Fisico Disponibilidad de baños limpios y aseados con implementos de aseo | Entrega de Epp adecuados para la tarea Formacion en prevención del Covid-19 Entrega de antibacterial Entrega de mascarilla tipo ful face y tapabocas Higiene y lavado de manos Realización de pruebas rapidas o PCR Covid-19, aplicación esquema de completo de vacunación | Aplicación del Protocolo de Bioseguridad Aplicación de protocolo de primeros auxilios y asilamiento temporal en las sedes Flexibilidad en jornadas laborales | C | III | Baja
|  |  | Incendio y/o Explosion. | Recalentamiento de los sistemas de bombeo y tableros Eléctricos | Sobre las Personas: Quemaduras. Sobre los Equipos: Daños a los equipos de bombeo, perdidas económicas. Paro productivo. | x |  | 4 | 2 | C | II | Media | Mantenimiento preventivo y correctivo a los sistemas de bombeo y tableros electricos. | Extintores acorde al tipo de riesgo, grupos de apoyo. | Capacitaciòn en manejo de extintores, Brigadas de emergencia, | MC-ST-IT-22 Seguridad Contra Incendio. | D | II | Baja
|  |  | Contacto indirecto con baja y/o media tensión | Accionar los Tableros de control para el encendido y apagado de los sistemas de bombeo. | Quemaduras, Shock, fibrilacion ventricular, electrocución. | x |  | 4 | 1 | C | II | Media | Compuertas de aislamiento | Señalización de Riesgo Eléctrico | Botas de seguridad dielectricas | Manipulacion únicamente de los controles de encendido externos de los tableros, sin abrir el gabinete y manipular el cableado eléctrico. | D | II | Baja
|  | TRATAMIENTO DE LODOS | Contacto indirecto conmedia y/o baja tensión | Accionar los controles de encendido y apagado de las bombas de impulsión | Quemaduras, descarga electrica. | x |  | 4 | 2 | C | II | Media | Carcaza aislante con pulsador | Señalización de Riesgo Eléctrico | Uniforme de trabajo; Botas de seguridad. | Sistema automatico, en caso de estar fuera de servicio la manipulacion únicamente de los controles de encendido externos de los tableros, sin abrir el gabinete y manipular el cableado eléctrico. | D | II | Baja
|  |  | Radiaciones no ionizantes, calor aproximado entre 30°C y 33°C. | Trabajos a la intemperie (Temperatura ambiente) (Rayos ultravioletas emitidos por el sol) | Lesiones en la piel, Irritación de la conjuntiva del ojo, cataratas, deshidratación, dolor de cabeza, disconfort, disminucion de la calidad y cantidad del trabajo. | x |  | 4 | 2 | B | III | Media |  |  | Hidratacion constante, Camisa mangalarga, jeans, gafas oscuras con proteccion UV. Evaluaciones medicas ocupacionales del personal. | Descansos y pausas moderadas, durante los intérvalos de trabajo. MC-ST-PO-3 Evaluaciones medicas ocupacionales | C | III | Baja
|  |  | Golpeado por o contra | Caida a diferente nivel por inspección del nivel del pozo de succión y funcionamiento de las bombas | Contusiones, Fracturas, heridas, traumas. | x |  | 4 | 2 | C | III | Baja | Sensores de nivel | Barandas laterales alrededor del pozo que limital el acercamiento al borde de caida. | Botas con puntera, Casco de Seguridad, uniforme de trabajo. |  | D | III | Baja
|  |  | Virus (Covid-19) | Ambiente natural en la zona de trabajo | Infecciones alergicas, tos, fiebre, problemas respiratorios, afectaciones graves a la salud. | X |  | 4 | 8 | C | II | Media | Prohibir la entrada de personas contiagadas o con sintomas sospechoso de Covid-19 | Medicion de temperatura corporal con termómetro digital Puntos de lavados de manos accesibles para el trabajador Señalización edl Covid-19 Limpieza y desinfección en todas las areas y vehiculos de la empresa Distanciamiento Fisico Disponibilidad de baños limpios y aseados con implementos de aseo | Entrega de Epp adecuados para la tarea Formacion en prevención del Covid-19 Entrega de antibacterial Entrega de mascarilla tipo ful face y tapabocas Higiene y lavado de manos Realización de pruebas rapidas o PCR Covid-19, aplicación esquema de completo de vacunación | Aplicación del Protocolo de Bioseguridad Aplicación de protocolo de primeros auxilios y asilamiento temporal en las sedes Flexibilidad en jornadas laborales | C | III | Baja
|  |  | Inmersión | Caer en el lodo con una profundidad aprox. de 3m en el pozo de succión y/o laguna | Hipotermia, asfixia, ahogamiento. | x |  | 4 | 2 | C | II | Media | Sensores de nivel | Barandas laterales alrededor del pozo que limital el acercamiento al borde de caida. | Chaleco salvavidas, competencias en natacion. Botas con suela antideslizante, uniforme de trabajo | PT-IT-4 Tratamiento de potabilización – Barranquilla.., MC-ST-IT-6 Normas de Seguridad para Trabajos en Cercanía de Aguas Profundas | C | III | Baja
|  |  | Caídas a nivel | Tropezar con Objetos o materiales de trabajo, escombros mal ubicados en vías de circulación o superficies (calles caminos andenes) humedos, resbalosos o sucios de aceites al momento de desplazarse en el área de trabajo. | Contusiones, Heridas, golpes, | x |  | 4 | 2 | C | III | Baja |  |  |  | MC-ST-IT-33 Orden y Aseo | D | III | Baja
|  |  | Caídas a diferente nivel | Tropezar al momento de subir o bajar escaleras durante su desplazamiento en el área de trabajo. | Contusiones, Heridas, golpes, Fracturas | x | x | 4 | 2 | C | III | Baja | Mantener zona de almacenamiento de soda en buen estado | Mantener en perfecto estado de orden y aseo el área | Botas antideslizantes | MC-ST-IT-33 Orden y Aseo, MC-ST-IT-20 Inspecciones De Seguridad | D | III | Baja
|  |  | Contacto con Animales | Animales e insectos por cercanías a zonas con gran cantidad de vegetacion. | Envenenamiento, reacción tóxica, infecciones. | x |  | 4 | 2 | C | II | Media |  | Fumigacion y Limpieza de los alrededores. Apoyo con ARL y EPS en caso de requerir el uso de sueros antiofidicos. | Guantes de PVC extralargos, guantes de cuero en carnaza, Jabón antibacterial. SVE. Botas Caña alta, jeans. | MC-ST-IT-33 Orden y Aseo, MC-ST-IT-20 Inspecciones De Seguridad | C | III | Baja
|  |  | Radiaciones no ionizantes, calor aproximado entre 30°C y 33°C. | Temperatura ambiente | Deshidratación, dolor de cabeza, disconfort, disminucion de la calidad y cantidad del trabajo. | x |  | 4 | 2 | C | III | Baja |  |  | Hidratacion constante, camisa mangalarga, jeans, gafas oscuras con proteccion UV. Evaluaciones medicas ocupacionales del personal. | Descansos y pausas moderadas, durante los intérvalos de trabajo. MC-ST-PO-3 Evaluaciones medicas ocupacionales | D | III | Baja
|  | SUPERVISION SISTEMAS GENERADORES A GAS DE ENERGIA | Incendio y/o Explosion. | Por posible fallas o recalentamiento del equipo | Quemaduras, laceraciones, amputaciones, muerte |  | x | 4 | 1 | C | II | Media | Extintores. Uso de rombo NFPA. combustible almacenado en tanque alejado de las estaciones de bombeo | Extintores. Uso de rombo NFPA. combustible almacenado en tanque alejado de las estaciones de bombeo | Personal Capacitado en Brigada de Emergencia | MC-ST-IT-22 Seguridad Contra Incendio. | C | III | Baja
|  |  | Caídas a nivel | Tropezar con Objetos o materiales de trabajo, escombros mal ubicados en vías de circulación o superficies (calles caminos andenes) humedos al momento de desplazarse en el área de trabajo. | Contusiones, Heridas, golpes, |  | x | 4 | 1 | C | III | Baja | Mantener en perfecto estado de orden y aseo el área | Señalizar las rutas o caminos seguir | Botas con suela antideslizante | MC-ST-IT-33 Orden y AseoMC-ST-IT-20 Inspecciones De Seguridad | D | III | Baja
|  |  | Golpeado por o contra | Contacto con volantas, pernos y/o elementos en movimiento al momento de realizar la limpieza superficial del sistema generador. | Contusiones, heridas, traumas. |  | x | 4 | 1 | C | II | Media | Mantenimiento preventivo y correctivo del sistema Generador | Guardas de protección. | Botas pantaneras y calzado de seguridad con puntera, guantes de cuero tipo ingeniero, casco y gafas de seguridad. | MC-ST-IT-12 Uso, cuidado y limitaciones de los elementos de protección personal | D | II | Baja
|  |  | Proyección de partículas | Pernos y/o elementos de los diferentes sistemas de rodamiento del sistema generador, desajustados que pueden ser disparados por la misma vibración del equipo y/o la velocidad. | Contusiones, heridas, traumas. |  | x | 4 | 1 | C | II | Media | Mantenimiento preventivo y correctivo del sistema generador. |  | uso de Casco y gafas de seguridad. |  | D | II | Baja
|  |  | Virus (Covid-19) | Ambiente natural en la zona de trabajo | Infecciones alergicas, tos, fiebre, problemas respiratorios, afectaciones graves a la salud. | X |  | 4 | 8 | C | II | Media | Prohibir la entrada de personas contiagadas o con sintomas sospechoso de Covid-19 | Medicion de temperatura corporal con termómetro digital Puntos de lavados de manos accesibles para el trabajador Señalización edl Covid-19 Limpieza y desinfección en todas las areas y vehiculos de la empresa Distanciamiento Fisico Disponibilidad de baños limpios y aseados con implementos de aseo | Entrega de Epp adecuados para la tarea Formacion en prevención del Covid-19 Entrega de antibacterial Entrega de mascarilla tipo ful face y tapabocas Higiene y lavado de manos Realización de pruebas rapidas o PCR Covid-19, aplicación esquema de completo de vacunación | Aplicación del Protocolo de Bioseguridad Aplicación de protocolo de primeros auxilios y asilamiento temporal en las sedes Flexibilidad en jornadas laborales | C | III | Baja
|  |  | Ruido | Funcionamiento del motor en el remolcador y la draga | Sordera y efectos extra auditivos (Irritabilidad, ansiedad). | x |  | 2 | 4 | C | II | Media | Mantenimiento preventivo del remolcador y la draga. | Encerramiento del motor | Protección auditiva tipo inserción y tipo copa. Capacitaciòn en Prevenciòn Auditiva. | MC-ST-IT-12 Uso, cuidado y limitaciones de los elementos de protección personal. MC-ST-DC-7 PVE Para Conservación Auditiva.. MC-ST-PO-3 Evaluaciones medicas ocupacionales | C | III | Baja
|  | PERMANECER AL INTERIOR DE LA SEDE | Robos, y/o atracos | Zonas poco pobladas y con influencia de grupos posiblemente armados | Contusiones, Heridas, golpes, muerte | x |  | 4 | 8 | D | I | Media |  | Cerramiento perimetral, de las estaciones, enmallados. Supervision y/o acompañamiento en algunas estaciones |  | No portar elementos personales de gran valor, ni oponer resistencia para contrarrestar el hecho | D | I | Media
|  |  | Virus (Covid-19) | Ambiente natural en la zona de trabajo | Infecciones alergicas, tos, fiebre, problemas respiratorios, afectaciones graves a la salud. | X |  | 4 | 8 | C | II | Media | Prohibir la entrada de personas contiagadas o con sintomas sospechoso de Covid-19 | Medicion de temperatura corporal con termómetro digital Puntos de lavados de manos accesibles para el trabajador Señalización edl Covid-19 Limpieza y desinfección en todas las areas y vehiculos de la empresa Distanciamiento Fisico Disponibilidad de baños limpios y aseados con implementos de aseo | Entrega de Epp adecuados para la tarea Formacion en prevención del Covid-19 Entrega de antibacterial Entrega de mascarilla tipo ful face y tapabocas Higiene y lavado de manos Realización de pruebas rapidas o PCR Covid-19, aplicación esquema de completo de vacunación | Aplicación del Protocolo de Bioseguridad Aplicación de protocolo de primeros auxilios y asilamiento temporal en las sedes Flexibilidad en jornadas laborales | C | III | Baja

## Producciòn agua potable Sgrande
DIAGNÓSTICO DE LAS CONDICIONES DE TRABAJO
MATRIZ DE IDENTIFICACIÓN DE PELIGROS, EVALUACIÓN Y VALORACIÓN DE LOS RIESGOS
NOMBRE DE LA EMPRESA: |  |  | SOCIEDAD DE ACUEDUCTO, ALCANTARILLADO Y ASEO DE BARRANQUILLA S.A. E.S.P.
UNIDAD DE NEGOCIO |  |  | SABANAGRANDE
PROCESO: |  |  | PRODUCCIÒN AGUA POTABLE
CONVENCIONES
ALTA
MEDIA
BAJA
IDENTIFICACIÓN DE PELIGROS | [5 empty] | PARÁMETROS DE VALORACIÓN DEL RIESGO PURO ( SIN CONTROLES ) | [6 empty] | PARÁMETROS DE VALORACIÓN DEL RIESGO RESIDUAL ( CON CONTROLES )
N° | ACTIVIDAD | TAREAS | PELIGROS | DESCRIPCION DE FUENTE O EVENTO | POSIBLES CONSECUENCIAS | TAREA |  | EXPUESTOS | HORAS DE EXPOSICIÓN- DÍA | PROBABILIDAD | CONSECUENCIAS | EVALUACION O NIVEL DE RIESGO | MEDIDAS DE CONTROL EXISTENTES |  |  |  | PROBABILIDAD | CONSECUENCIAS | EVALUACION O NIVEL DE RIESGO
[6 empty] | RUTINARIA | NO RUTINARIA | [5 empty] | FUENTE | MEDIO | PERSONA | MÉTODO
1 | CAPTACION | LIMPIEZA DE SUCCIONES DE BOMBAS EN BARCAZA | Contacto con animales Acuaticos y/o terrestres | Contacto con Animal o insecto al ingresar y permanecer en las aguas del Río Magdalena eliminando las basuras que quedan adheridas a las parillas. | Envenenamiento, reacción toxica, infecciones. | x |  | 6 | 2 | C | II | Media |  | Parilla de fondo en las succiones de las bombas. | Jabón antibacterial y examenes medicos periodicos | PT-IT-7 Tratamiento de potabilización – Sabanagrande. MC-ST-PO-3 Evaluaciones medicas ocupacionales | D | II | Baja
|  |  | Adopción de posturas incorrectas / Flexiones Repetitivas y/o Sobreesfuerzo | Al Adoptar posiciones inadecuadas para el levantamiento manual de residuos y material extraido de las rejillas. | Lesiones en el sistema músculo esquelético, hernias, aceleración en la degeneración de las estructuras osteomusculares. | x |  | 6 | 2 | C | III | Media |  |  | Capacitado sobre el manejo seguro de carga manual. Y realizar la actividad con el apoyo de otro compañero. | MC-ST-IT-13 Manejo Seguro De Carga Manual | B | III | Baja
|  |  | Hongos, virus y Bacterias | Al ingresar y permanecer en las aguas del Río Magdalena eliminando las basuras que quedan adheridas a las parillas. | Infecciones agudas o crónicas, enfermedades infectocontagiosas., e organos de los sentidos | x |  | 6 | 2 |  |  | Baja |  |  | Jabón antibacterial. Uso de guantes. Y al terminar la tarea bañarse | MC-ST-PO-3 Evaluaciones medicas ocupacionales | D | III | Baja
|  |  | Inmersión | Al sufrir calambres o cualquier enfermedad común que le genere inmersión en las aguas del Río Magdalena, al momento de encontrarse eliminando las basuras que quedan adheridas a las parillas. O al caer al cuerpo de agua durante su labor. | ahogamiento. | x |  | 6 | 2 | C | I | Media |  | Parilla de fondo en las succiones de las bombas. | Uso de Arnes con Reata de Anclaje y permanencia de un operador de guarda. Competencias en natación. Evaluaciones medicas ocupacionales del personal. | MC-ST-PO-3 Evaluaciones medicas ocupacionales PT-IT-7 Tratamiento de potabilización – Sabanagrande. MC-ST-IT-6 Normas de Seguridad para Trabajos en Cercanía de Aguas Profundas | D | I | Baja
|  |  | Virus (Covid-19) | Ambiente natural en la zona de trabajo | Infecciones alergicas, tos, fiebre, problemas respiratorios, afectaciones graves a la salud. | X |  | 6 | 1 | B | II | Alta | Prohibir la entrada de personas contiagadas o con sintomas sospechoso de Covid-19 | Medicion de temperatura corporal con termómetro digital Puntos de lavados de manos accesibles para el trabajador Señalización edl Covid-19 Limpieza y desinfección en todas las areas y vehiculos de la empresa Distanciamiento Fisico Disponibilidad de baños limpios y aseados con implementos de aseo | Entrega de Epp adecuados para la tarea Formacion en prevención del Covid-19 Entrega de antibacterial Entrega de mascarilla tipo ful face y tapabocas Higiene y lavado de manos Realización de pruebas rapidas o PCR Covid-19 | Aplicación del Protocolo de Bioseguridad Aplicación de protocolo de primeros auxilios y asilamiento temporal en las sedes Flexibilidad en jornadas laborales | C | II | Media
|  |  | Golpeado por o contra | Al momento de la inmersion y mientras el trabajador se encuentre realizando la limpieza de las rejillas y entrar en contacto con la misma. | Contusiones, heridas, traumas. | x |  | 6 | 2 | C | II | Media |  | Parilla de fondo y a los lados en las succiones de las bombas, con el objetivo de minimizar el ingreso de objetos que pudiensen golpear al operador y su acompañante. | Utilizacion de elementos de proteccion personal Guantes, casco, etc | MC-ST-IT-20 Inspecciones De Seguridad | C | II | Baja
|  | OPERACIÓN Y VERIFICACIÓN DE LOS SISTEMAS DE BOMBEO DE BAJA PRESION, LIMPIEZA DE LOS SISTEMAS DE BOMBEO E INSTALACIONES DE LA BARCAZA | Radiaciones no ionizantes, calor aproximado entre 30°C y 33°C. | Funcionamiento de Motores en el Sistema de Bombeo. | Deshidratación, dolor de cabeza, disconfort, disminucion de la calidad y cantidad del trabajo. | x |  | 6 | 2 | C | III | Baja |  | Reduccion de los tiempos de exposicion del personal, por la operación del bombeo a traves del Sistema de Telecontrol. | Hidratacion constante, | Descansos y pausas moderadas, durante los intérvalos de trabajo. MC-ST-PO-3 Evaluaciones medicas ocupacionales | E | III | Baja
|  |  | Ruido | Funcionamiento de Motores de Bombeo en el interior de la estaciones. | Sordera y efectos extra auditivos (Irritabilidad, ansiedad). | x |  | 6 | 2 |  |  | Media | Mantenimiento preventivo y correctivo de los sistemas de bombeo | Encerramiento de los sIstema de bombeo. Reduccion en los tiempos de exposicion del personal, por la operación del bombeo a través de los Sistemas de Telecontrol. | Casco, Gafas, Protección auditiva tipo inserción o tipo copa. Capacitaciòn en Prevenciòn Auditiva. | MC-ST-IT-12 Uso, cuidado y limitaciones de los elementos de protección personalMC-ST-DC-7 PVE Para Conservación Auditiva.. MC-ST-PO-3 Evaluaciones medicas ocupacionales | E | III | Baja
|  |  | Golpeado por o contra | Contacto con ejes de Motores en movimiento al momento de realizar la Operación y limpieza superficial de las carcazas de los sistemas de bombeo. | Contusiones, heridas, traumas, fracturas. | x |  | 6 | 1 | C | II | Media | Mantenimiento preventivo y correctivo de los sistemas de bombeo | Guardas de protección sobre cada una de las bombas que componen el sistema de bombeo. | Utilizacion de elementos de proteccion personal Guantes, casco, etc | Realizar limpieza de los sistemas de bombeo, solo cuando estos se encuentren en estado OFF. | D | II | Baja
|  |  | Contacto indirecto con baja, media Tension | Accionar los Tableros de control para el encendido y apagado de los sistemas de bombeo. | Quemaduras, Shock, fibrilacion ventricular, electrocución. | x |  | 6 | 1 | C | II | Media | Compuertas de aislamiento | Señalización de Riesgo Eléctrico | Botas de seguridad dielectricas | Manipulacion únicamente de los controles de encendido externos de los tableros, sin abrir el gabinete y manipular el cableado eléctrico. | D | II | Baja
|  |  | Proyección de partículas | Pernos no ajustados que pueden ser disparados por las volantas en movimiento | Contusiones, heridas, traumas. | x |  | 6 | 2 | C | II | Media | Mantenimiento preventivo y correctivo a los diferentes sistemas de bombeo. | Guardas de protección, sobre cada uno de los sistemas de bombeo. | Casco, gafas y botas de seguridad. Capacitacion sobre el uso de los E.PP. | MC-ST-IT-12 Uso, cuidado y limitaciones de los elementos de protección personal MC-ST-IT-7 Comunicación de Condiciones o Conductas Subestandares / Inseguras | D | II | Baja
|  |  | Virus (Covid-19) | Ambiente natural en la zona de trabajo | Infecciones alergicas, tos, fiebre, problemas respiratorios, afectaciones graves a la salud. | X |  | 6 | 1 | B | II | Alta | Prohibir la entrada de personas contiagadas o con sintomas sospechoso de Covid-19 | Medicion de temperatura corporal con termómetro digital Puntos de lavados de manos accesibles para el trabajador Señalización edl Covid-19 Limpieza y desinfección en todas las areas y vehiculos de la empresa Distanciamiento Fisico Disponibilidad de baños limpios y aseados con implementos de aseo | Entrega de Epp adecuados para la tarea Formacion en prevención del Covid-19 Entrega de antibacterial Entrega de mascarilla tipo ful face y tapabocas Higiene y lavado de manos Realización de pruebas rapidas o PCR Covid-19 | Aplicación del Protocolo de Bioseguridad Aplicación de protocolo de primeros auxilios y asilamiento temporal en las sedes Flexibilidad en jornadas laborales | C | II | Media
|  |  | Caídas a diferente nivel | Tropezar al momento de subir o bajar escaleras durante su desplazamiento en el área de trabajo. | Contusiones, Heridas, golpes, Fracturas | x |  | 6 | 1 | C | II | Media | Mantener escaleras en buen estado fisico, peldaños y pasamanos | Mantener en perfecto estado de orden y aseo el área | Botas antideslizantes | MC-ST-IT-33 Orden y Aseo MC-ST-IT-20 Inspecciones De Seguridad | D | II | Baja
|  |  | Caídas a nivel | Tropezar con Objetos o materiales de trabajo, escombros mal ubicados en vías de circulación o superficies (caminos) humedos, resbalosos o sucios de aceites al momento de desplazarse en el área de trabajo. | Contusiones, Heridas, golpes, | x |  | 6 | 2 | C | III | Baja | Mantener en perfecto estado de orden y aseo el área de Trabajo | Señalizar las rutas o caminos seguir | Botas con suela antideslizante | MC-ST-IT-33 Orden y Aseo MC-ST-IT-20 Inspecciones De Seguridad | D | III | Baja
|  |  | Incendio y/o Explosion. | Recalentamiento de los sistemas de bombeo y tableros Eléctricos | Sobre las Personas: Quemaduras. Sobre los Equipos: Daños a los equipos de bombeo, perdidas económicas. Paro productivo. | x |  | 6 | 2 | C | II | Media | Mantenimiento preventivo y correctivo a los sistemas de bombeo y tableros electricos. |  | Capacitaciòn en manejo de extintores, Brigadas de emergencia, | MC-ST-IT-22 Seguridad Contra Incendio., Extintores acorde al tipo de riesgo, grupos de apoyo. | D | II | Baja
2 | TRATAMIENTO | RECUPERACIÓN DE FILTROS, LIMPIEZA DE DECANTADORES EN PLANTAS 1, 2,3 Y 4. | Gases y Vapores | Aplicación manual de hipoclorito para eliminar algas. | Intoxicaciones, Irritación de vías aéreas superiores, en los ojos. | x |  | 6 | 1 | C | II | Media | Dilución del de Hipoclorito de Sodio, al 10% V/V | Canecas para almacenasr Solucion de Hipoclorito de Sodio | Uso de Gafas antisalpicaduras, Uso Guantes Plasticos | PT-IT-7 Tratamiento de potabilización – Sabanagrande. | D | II | Baja
|  |  | Radiaciones no ionizantes, calor aproximado entre 30°C y 33°C. | Trabajos a la intemperie (Temperatura ambiente) (Rayos ultravioletas emitidos por el sol) | Lesiones en la piel, Irritación de la conjuntiva del ojo, cataratas, deshidratación, dolor de cabeza, disconfort, disminucion de la calidad y cantidad del trabajo. | x |  | 6 | 2 | C | II | Media |  |  | Hidratacion constante, camisa, jeans, gafas oscuras con proteccion UV. Evaluaciones medicas ocupacionales del personal. | Descansos y pausas moderadas, durante los intérvalos de trabajo. MC-ST-PO-3 Evaluaciones medicas ocupacionales | D | II | Baja
|  |  | Contacto con Sustancias químicas | Trasvase de hipoclorito desde el tanque de almacenamiento hasta el recipiente que se utiliza para la aplicación | Lesiones en la piel. | x |  | 6 | 2 |  |  | Media |  | Hoja de seguridad del producto, Duchas, lavaojos. | Guantes extralargos para la manipulación de químicos, gafas de seguridad. Botas pantaneras. | PT-IT-7 Tratamiento de potabilización – Sabanagrande. | D | II | Baja
|  |  | Golpeado por o contra | Al momento de llegar a caer en el filtro, decantadores y entrar en contacto con las canaletas encontradas en su interior. | Contusiones, heridas, traumas. | x |  | 6 | 2 | C | II | Media | Mantener el area de trabajo de libre de derrames de producto quimicos |  | Uso de botas antideslizantes y casco de seguridad. | PT-IT-7 Tratamiento de potabilización – Sabanagrande. | D | II | Baja
|  |  | Virus (Covid-19) | Ambiente natural en la zona de trabajo | Infecciones alergicas, tos, fiebre, problemas respiratorios, afectaciones graves a la salud. | X |  | 6 | 1 | B | II | Alta | Prohibir la entrada de personas contiagadas o con sintomas sospechoso de Covid-19 | Medicion de temperatura corporal con termómetro digital Puntos de lavados de manos accesibles para el trabajador Señalización edl Covid-19 Limpieza y desinfección en todas las areas y vehiculos de la empresa Distanciamiento Fisico Disponibilidad de baños limpios y aseados con implementos de aseo | Entrega de Epp adecuados para la tarea Formacion en prevención del Covid-19 Entrega de antibacterial Entrega de mascarilla tipo ful face y tapabocas Higiene y lavado de manos Realización de pruebas rapidas o PCR Covid-19 | Aplicación del Protocolo de Bioseguridad Aplicación de protocolo de primeros auxilios y asilamiento temporal en las sedes Flexibilidad en jornadas laborales | C | II | Media
|  |  | Caidas de altura | Al momento de llegar a caer en el filtro, decantadores y entrar en contacto con las canaletas encontradas en su interior. | Contusiones, heridas, traumas. | x |  | 6 | 2 | C | II | Media | Mantener el area de trabajo de libre de derrames de producto quimicos | Utilizar una escalera anclada y fija | Trabajar en tres puntos de apoyo al momento de utilizar la escalera |  | D | II | Baja
|  |  | Inmersión | Tropezarse o resbalarse y caer en el agua almacenada con una profundidad aprox. de 3m en los filtros y decantadores que se esten recuperando | Hipotermia, asfixia, ahogamiento. | x |  | 6 | 1 | C | I | Alta |  | Barandas en el contorno de los filtros | Uso de botas antideslizantes y chaleco salvavidas. | PT-IT-7 Tratamiento de potabilización – Sabanagrande. - MC-ST-IT-6 Normas de Seguridad para Trabajos en Cercanía de Aguas Profundas | D | I | Media
|  | LAVADO DE FILTROS PLANTA 1, 2, 3 y 4 | Contacto indirecto con baja, media | Accionar los controles de encendido y apagado de las bombas del lavado y del compresor de aire. | Quemaduras, Shock, fibrilacion ventricular, electrocución. | x |  | 6 | 1 | D | II | Baja | Carcaza del pulsador | Señalización de Riesgo Eléctrico | Botas de seguridad dielectricas | Manipulacion únicamente de los controles de encendido externos de los tableros, sin abrir el gabinete y manipular el cableado eléctrico. | E | II | Baja
|  |  | Virus (Covid-19) | Ambiente natural en la zona de trabajo | Infecciones alergicas, tos, fiebre, problemas respiratorios, afectaciones graves a la salud. | X |  | 6 | 1 | B | II | Alta | Prohibir la entrada de personas contiagadas o con sintomas sospechoso de Covid-19 | Medicion de temperatura corporal con termómetro digital Puntos de lavados de manos accesibles para el trabajador Señalización edl Covid-19 Limpieza y desinfección en todas las areas y vehiculos de la empresa Distanciamiento Fisico Disponibilidad de baños limpios y aseados con implementos de aseo | Entrega de Epp adecuados para la tarea Formacion en prevención del Covid-19 Entrega de antibacterial Entrega de mascarilla tipo ful face y tapabocas Higiene y lavado de manos Realización de pruebas rapidas o PCR Covid-19 | Aplicación del Protocolo de Bioseguridad Aplicación de protocolo de primeros auxilios y asilamiento temporal en las sedes Flexibilidad en jornadas laborales | C | II | Media
|  |  | Radiaciones no ionizantes, calor aproximado entre 30°C y 33°C. | Trabajos a la intemperie (Temperatura ambiente) (Rayos ultravioletas emitidos por el sol) | Lesiones en la piel, Irritación de la conjuntiva del ojo, cataratas, deshidratación, dolor de cabeza, disconfort, disminucion de la calidad y cantidad del trabajo. | x |  | 6 | 2 | B | III | Media |  |  | Hidratacion constante, camisa mangalarga, jeans, gafas oscuras con proteccion UV. Evaluaciones medicas ocupacionales del personal. | Descansos y pausas moderadas, durante los intérvalos de trabajo. MC-ST-PO-3 Evaluaciones medicas ocupacionales | C | III | Baja
|  |  | Golpeado por o contra | Al momento de llegar a caer en el filtro y entrar en contacto con la canaleta de estos. | Contusiones, heridas, traumas. | x |  | 6 | 4 | C | II | Media |  | Barandas laterales alrededor de los filtros de todas las plantas. | Botas con puntera, Casco de Seguridad. |  | D | II | Baja
|  |  |  | La boquilla de la manguera durante la aplicación de chorros de agua a altas presiones para la remociòn de sedimentos y eliminacion de algas. | Contusiones, heridas, traumas. | x |  | 6 | 2 | C | II | Media |  | Uso de Picos de Chorro Multiple | Gafas de seguridad, Casco y calzado de Seguridad. |  | D | II | Baja
|  |  | Radiaciones no ionizantes, calor aproximado entre 30°C y 33°C. | Temperatura ambiente | Deshidratación, dolor de cabeza, disconfort, disminucion de la calidad y cantidad del trabajo. | x |  | 6 | 2 | C | II | Baja |  |  | Hidratacion constante, camisa mangalarga, jeans, gafas oscuras con proteccion UV. Evaluaciones medicas ocupacionales del personal. | Descansos y pausas moderadas, durante los intérvalos de trabajo. MC-ST-PO-3 Evaluaciones medicas ocupacionales | D | III | Baja
|  | TOMA DE MUESTRA DE AGUA CRUDA, FLOCULADA, DECANTADA Y FILTRADA DE PLANTA 1, 2, 3, 4. | Inmersión | Al Caer en el agua cruda con una profundidad aprox. de 1m al momento de tomar las muestras. | Hipotermia, asfixia, ahogamiento. | x |  | 6 | 2 | C | I | Alta |  | Barandas en el contorno de los decantadores, Filtros y Estructuras de llegada de agua Cruda. Ubicación de Tapas de Aluminio en puntos de Toma de Muestra | Competencias en Natacion | PT-IT-7 Tratamiento de potabilización – Sabanagrande. | D | II | Baja
|  |  | Caídas a nivel | Tropezar con Objetos o materiales de trabajo ubicados en vías de circulación o superficies (Calles caminos andenes) humedos, resbalosos o sucios de aceites al momento de desplazarse en el área de trabajo. | Contusiones, Heridas, golpes, | x |  | 6 | 1 | C | III | Baja | Mantener en perfecto estado de orden y aseo el área | Señalizar las rutas o caminos seguir | Botas con suela antideslizante | MC-ST-IT-33 Orden y Aseo MC-ST-IT-20 Inspecciones De Seguridad | D | III | Baja
|  |  | Virus (Covid-19) | Ambiente natural en la zona de trabajo | Infecciones alergicas, tos, fiebre, problemas respiratorios, afectaciones graves a la salud. | X |  | 6 | 1 | B | II | Alta | Prohibir la entrada de personas contiagadas o con sintomas sospechoso de Covid-19 | Medicion de temperatura corporal con termómetro digital Puntos de lavados de manos accesibles para el trabajador Señalización edl Covid-19 Limpieza y desinfección en todas las areas y vehiculos de la empresa Distanciamiento Fisico Disponibilidad de baños limpios y aseados con implementos de aseo | Entrega de Epp adecuados para la tarea Formacion en prevención del Covid-19 Entrega de antibacterial Entrega de mascarilla tipo ful face y tapabocas Higiene y lavado de manos Realización de pruebas rapidas o PCR Covid-19 | Aplicación del Protocolo de Bioseguridad Aplicación de protocolo de primeros auxilios y asilamiento temporal en las sedes Flexibilidad en jornadas laborales | C | II | Media
|  |  | Caídas a diferente nivel | Tropezar al momento de subir o bajar escaleras durante su desplazamiento en el área de trabajo. | Contusiones, Heridas, golpes, Fracturas | x |  | 6 | 1 | C | II | Media | Mantener escaleras en buen estado fisico, peldaños y pasamanos | Mantener en perfecto estado de orden y aseo el área | Botas antideslizantes | MC-ST-IT-33 Orden y Aseo MC-ST-IT-20 Inspecciones De Seguridad | D | II | Baja
|  |  | Radiaciones no ionizantes, calor aproximado entre 30°C y 33°C. | Trabajos a la intemperie (Temperatura ambiente) (Rayos ultravioletas emitidos por el sol) | Lesiones en la piel, Irritación de la conjuntiva del ojo, cataratas, deshidratación, dolor de cabeza, disconfort, disminucion de la calidad y cantidad del trabajo. | x |  | 6 | 2 | B | III | Media |  |  | Hidratacion constante Uniforme: jeans y Camisa, gafas oscuras con proteccion UV. Evaluaciones medicas ocupacionales del personal. | Descansos y pausas moderadas, durante los intérvalos de trabajo. MC-ST-PO-3 Evaluaciones medicas ocupacionales | C | III | Baja
|  | SUPERVISIÓN DEL PROCESO DE DOSIFICACIÓN DE PRODUCTOS QUIMICOS: COAGULANTE, AYUDANTES, FLOCULANTE Y CARBON ACTIVADO POR AFORO | Caídas a nivel | Tropezar con Objetos o materiales de trabajo, escombros mal ubicados en vías de circulación o superficies (calles caminos andenes) humedos, resbalosos o sucios de Productos Quimicos al momento de desplazarse en el área de trabajo. | Contusiones, Heridas, golpes, | x |  | 6 | 2 | C | III | Baja | Mantener en perfecto estado de orden y aseo el área | Señalizar las rutas o caminos seguir | Botas con suela antideslizante | MC-ST-IT-33 Orden y Aseo MC-ST-IT-20 Inspecciones De Seguridad | D | III | Baja
|  |  | Virus (Covid-19) | Ambiente natural en la zona de trabajo | Infecciones alergicas, tos, fiebre, problemas respiratorios, afectaciones graves a la salud. | X |  | 6 | 1 | B | II | Alta | Prohibir la entrada de personas contiagadas o con sintomas sospechoso de Covid-19 | Medicion de temperatura corporal con termómetro digital Puntos de lavados de manos accesibles para el trabajador Señalización edl Covid-19 Limpieza y desinfección en todas las areas y vehiculos de la empresa Distanciamiento Fisico Disponibilidad de baños limpios y aseados con implementos de aseo | Entrega de Epp adecuados para la tarea Formacion en prevención del Covid-19 Entrega de antibacterial Entrega de mascarilla tipo ful face y tapabocas Higiene y lavado de manos Realización de pruebas rapidas o PCR Covid-19 | Aplicación del Protocolo de Bioseguridad Aplicación de protocolo de primeros auxilios y asilamiento temporal en las sedes Flexibilidad en jornadas laborales | C | II | Media
|  |  | Caídas a diferente nivel | Tropezar al momento de subir o bajar escaleras durante su desplazamiento en el área de trabajo. | Contusiones, Heridas, golpes, Fracturas | x |  | 6 | 1 | C | II | Media | Mantener escaleras en buen estado fisico, peldaños y pasamanos | Mantener en perfecto estado de orden y aseo el área | Botas antideslizantes | MC-ST-IT-33 Orden y Aseo MC-ST-IT-20 Inspecciones De Seguridad | D | II | Baja
|  |  | Contacto con Sustancias químicas | Al realizar aforo de Los Productos Quimicos Utilizados en el proceso de Clarificacion del Agua | Lesiones en la piel. | x |  | 6 | 2 | C | III | Baja |  | Hojas de seguridad del producto. Ducha lava ojos | Gafas de seguridad | PT-IT-7 Tratamiento de potabilización – Sabanagrande. | D | III | Baja
|  | MANTENIMIENTO PREVENTIVO Y CORRECTIVO DE BOMBAS DOSIFICADORAS DE QUIMICOS: COAGULANTES, AYUDANTES DE COAGULACION, FLOCULANTES Y CARBON ACTIVADO | Caídas a nivel | Tropezar con Objetos o materiales de trabajo, escombros mal ubicados en vías de circulación o superficies (calles caminos andenes) humedos, resbalosos o sucios de aceites al momento de desplazarse en el área de trabajo. | Contusiones, Heridas, golpes, | x |  | 6 | 1 | C | III | Baja | Mantener en perfecto estado de orden y aseo el área | Señalizar las rutas o caminos seguir | Botas con suela antideslizante | MC-ST-IT-33 Orden y Aseo MC-ST-IT-20 Inspecciones De Seguridad | D | III | Baja
|  |  | Virus (Covid-19) | Ambiente natural en la zona de trabajo | Infecciones alergicas, tos, fiebre, problemas respiratorios, afectaciones graves a la salud. | X |  | 6 | 1 | B | II | Alta | Prohibir la entrada de personas contiagadas o con sintomas sospechoso de Covid-19 | Medicion de temperatura corporal con termómetro digital Puntos de lavados de manos accesibles para el trabajador Señalización edl Covid-19 Limpieza y desinfección en todas las areas y vehiculos de la empresa Distanciamiento Fisico Disponibilidad de baños limpios y aseados con implementos de aseo | Entrega de Epp adecuados para la tarea Formacion en prevención del Covid-19 Entrega de antibacterial Entrega de mascarilla tipo ful face y tapabocas Higiene y lavado de manos Realización de pruebas rapidas o PCR Covid-19 | Aplicación del Protocolo de Bioseguridad Aplicación de protocolo de primeros auxilios y asilamiento temporal en las sedes Flexibilidad en jornadas laborales | C | II | Media
|  |  | Contacto con Sustancias químicas | Al Momento de Desarmar los Cheques de las Bombas y o Soltar las Lineas de Alimentacion Y descarga de las Bombas Dosificadoras | Lesiones en la piel. Ojos | x |  | 6 | 2 | C | II | Media |  | Hojas de seguridad del producto. Ducha lava ojos | Gafas de seguridad, Guantes de PVC | MC-ST-IT-33 Orden y Aseo MC-ST-IT-20 Inspecciones De Seguridad Uso de agua para lavar lineas, Bombas Cheques de Bombas | D | III | Baja
|  |  | Adopción de posturas incorrectas / Flexiones Repetitivas y/o Sobreesfuerzo | Al adoptar posiciones inadecuadas para el levantamiento manual de Los Equipos de Dosificacion durante el Mantenimiento Prevetivo y/o Correctivo. | Lesiones en el sistema músculo esquelético, hernias, aceleración en la degeneración de las estructuras osteomusculares. | x |  | 6 | 4 | C | II | Media |  | Uso de Grua y/o Montacargas para Transportar las Bombas | Capacitacion sobre el manejo seguro de carga manual. Y realizar la actividad con el apoyo de otro compañero. | MC-ST-IT-13 Manejo Seguro De Carga Manual | D | II | Baja
|  |  | Golpeado por o contra | Al momento de efectuar Los Acoples de Tuberias y Montajes de Bombas dosificadoras. | Contusiones, heridas, traumas. | x |  | 6 | 4 | C | III | Baja |  |  | Casco de seguridad, botas de seguridad con puntera de acero o botas pantaneras. | MC-ST-IT-12 Uso, cuidado y limitaciones de los elementos de protección personal. MC-ST-IT-15 Uso, cuidado y mantenimiento de herramientas. | D | III | Baja
|  | ALMACENAMIENTO, SUPERVISION Y MANTENIMIENTO DEL SISTEMA NEUTRALIZADOR DE FUGAS DE CLORO | Caídas a diferente nivel | Tropezar al momento de subir o bajar escaleras durante su desplazamiento en el área de trabajo. | Contusiones, Heridas, golpes, Fracturas |  | x | 6 | 1 | C | II | Media | Mantener zona de almacenamiento de soda en buen estado | Mantener en perfecto estado de orden y aseo el área | Botas antideslizantes | MC-ST-IT-33 Orden y Aseo MC-ST-IT-20 Inspecciones De Seguridad | D | II | Baja
|  |  | Virus (Covid-19) | Ambiente natural en la zona de trabajo | Infecciones alergicas, tos, fiebre, problemas respiratorios, afectaciones graves a la salud. | X |  | 6 | 1 | B | II | Alta | Prohibir la entrada de personas contiagadas o con sintomas sospechoso de Covid-19 | Medicion de temperatura corporal con termómetro digital Puntos de lavados de manos accesibles para el trabajador Señalización edl Covid-19 Limpieza y desinfección en todas las areas y vehiculos de la empresa Distanciamiento Fisico Disponibilidad de baños limpios y aseados con implementos de aseo | Entrega de Epp adecuados para la tarea Formacion en prevención del Covid-19 Entrega de antibacterial Entrega de mascarilla tipo ful face y tapabocas Higiene y lavado de manos Realización de pruebas rapidas o PCR Covid-19 | Aplicación del Protocolo de Bioseguridad Aplicación de protocolo de primeros auxilios y asilamiento temporal en las sedes Flexibilidad en jornadas laborales | C | II | Media
|  |  | Caídas a diferente nivel | Tropezar al momento de subir o bajar escaleras durante el desplazamiento de en el área de trabajo. | Contusiones, Heridas, golpes, Fracturas | x |  | 6 | 1 | C | II | Media | Mantener zona de almacenamiento de soda en buen estado | Mantener en perfecto estado de orden y aseo el área | Botas antideslizantes | MC-ST-IT-33 Orden y Aseo MC-ST-IT-20 Inspecciones De Seguridad | D | II | Baja
|  |  | Contacto con Sustancias químicas | Al momento de realizar mantenimiento de la bomba de Soda | Lesiones en la piel. ojos |  | x | 6 | 1 | C | II | Alta |  | Señalización de riesgos químicos NFPA, Hojas de seguridad del producto, Teléfonos de emergencia. Tanque de al almacenamiento de soda, Tuberias y Bombas en buen estado. Hojas de seguridad del producto. Ducha lava ojos | Gafas de seguridad, Guantes de PVC, casco | Lavar zona afectada con abundante agua, MC-ST-IT-33 Orden y Aseo MC-ST-IT-20 Inspecciones De Seguridad | D | II | Baja
|  |  |  | durante el funcionamiento del neutralizador de fugas de cloro | Lesiones en la piel. ojos | x |  | 6 | 1 | C | II | Alta |  | Señalización de riesgos químicos NFPA, Hojas de seguridad del producto, Teléfonos de emergencia. Tanque de al almacenamiento de soda, Tuberias y Bombas en buen estado. Hojas de seguridad del producto. Ducha lava ojos | Gafas de seguridad, Guantes de PVC, casco | Lavar zona afectada con abundante agua, MC-ST-IT-33 Orden y Aseo MC-ST-IT-20 Inspecciones De Seguridad | D | II | Baja
|  | PREPARACIÓN DE PRODUCTOS QUÍMICOS: COAGULANTE, AYUDANTE DE COAGULACIÓN, FLOCULANTE Y CARBON ACTIVADO EN PLANTA 1, 2, 3, 4 | Caídas a nivel | Tropezar con Objetos o materiales de trabajo, escombros mal ubicados en vías de circulación o superficies (calles caminos andenes) humedos, resbalosos o sucios de aceites al momento de desplazarse en el área de trabajo. | Contusiones, Heridas, golpes, | x |  | 6 | 2 | C | III | Baja | Mantener en perfecto estado de orden y aseo el área | Señalizar las rutas o caminos seguir | Botas con suela antideslizante | MC-ST-IT-33 Orden y Aseo MC-ST-IT-20 Inspecciones De Seguridad | D | III | Baja
|  |  | Caídas a diferente nivel | Tropezar al momento de subir o bajar escaleras durante su desplazamiento en el área de trabajo. | Contusiones, Heridas, golpes, Fracturas | x |  | 6 | 1 | C | II | Media | Mantener escaleras en buen estado fisico, peldaños y pasamanos | Mantener en perfecto estado de orden y aseo el área | Botas antideslizantes | MC-ST-IT-33 Orden y Aseo MC-ST-IT-20 Inspecciones De Seguridad | D | II | Baja
|  |  | Virus (Covid-19) | Ambiente natural en la zona de trabajo | Infecciones alergicas, tos, fiebre, problemas respiratorios, afectaciones graves a la salud. | X |  | 6 | 1 | B | II | Alta | Prohibir la entrada de personas contiagadas o con sintomas sospechoso de Covid-19 | Medicion de temperatura corporal con termómetro digital Puntos de lavados de manos accesibles para el trabajador Señalización edl Covid-19 Limpieza y desinfección en todas las areas y vehiculos de la empresa Distanciamiento Fisico Disponibilidad de baños limpios y aseados con implementos de aseo | Entrega de Epp adecuados para la tarea Formacion en prevención del Covid-19 Entrega de antibacterial Entrega de mascarilla tipo ful face y tapabocas Higiene y lavado de manos Realización de pruebas rapidas o PCR Covid-19 | Aplicación del Protocolo de Bioseguridad Aplicación de protocolo de primeros auxilios y asilamiento temporal en las sedes Flexibilidad en jornadas laborales | C | II | Media
|  |  | Aerosoles sólidos (Polvos orgánicos o inorgánicos, humos metálicos o no metálico y fibras). | Levantamiento de polvo al abrir y agregar carbón activado en el tanque de preparación cuando se desea remover impurezas organicas. | Irritación de vías aéreas superiores. |  | x | 6 | 1 | C | II | Media |  | Material dispuesto y almacenado en Bolsas cerrados, o al interior de recipientes completamente cerrados . Hojas de seguridad del producto.Mantener en perfecto estado de orden y aseo el área | Mascarillas para polvos, Guantes extralargos para la manipulación de químicos; gafas antisalpicaduras, Botas pantaneras o de seguridad | PT-IT-7 Tratamiento de potabilización – Sabanagrande. | D | II | Baja
|  |  | Contacto con Sustancias químicas | Preparación de Los Poductos Quimicos | Lesiones en la piel. ojos | x |  | 6 | 1 | C | III | Baja | Mantener en perfecto estado de orden y aseo el área y los recipientes utilizados para trasvasar los productos | Hojas de seguridad del producto. Ducha lava ojos. Sistemas para transporte de quimicos Liquidos en biuen estado | Mascarilla para polvos, proteccion respiratoria con cartuchos. Exámenes médicos (SVE). Gafas de seguridad, Guantes | PT-IT-7 Tratamiento de potabilización – Sabanagrande. | D | III | Baja
|  | DESCARGUE Y DOSIFICACIÓN DE CLORO, DOSIFICACION DE HIPOCLORITO DE SODIO Y VERIFICACIÓN DEL SISTEMA DE CLORACION | Gases y Vapores | Escape de Cloro gas en el sistema de tuberías, inyectores o cilindros de una tonelada en la zona de cloracion | Irritación severa de la nariz, vías respiratorias, cara y demás partes afectadas, quemaduras, muerte | x |  | 6 | 1 | C | I | Alta | Cilindros y tuberías en Acero Al Carbono Schedule 80 (resistente a la corrosion) . Mantenimiento Preventivo del Sistema de los Componentes del Sistema de Cloracion | Manga veletas para ubicar la dirección del viento, información en las planta sobre las rutas de evacuación y los puntos de encuentro, señalización de riesgos químicos NFPA, Hojas de seguridad del producto,Teléfonos de emergencias. Solucion de Amoniaco para detectar fuga. | Equipos autónomos de respiración , Trajes especiales (Encapsulados) para el control de escapes de nivel A, Kit clase B para fugas en cilindros de una tonelada. respectivamente. Mascarillas con respiradores para gases , Capacitación y entrenamiento de brigadas de emergencia, manejo seguro de químicos, competencias certificadas por el SENA para los operadores del sistema, guía de normas de seguridad y evacuación para visitantes | PT-IT-7 Tratamiento de potabilización – Sabanagrande., MC-ST-DC-33 plan de contingencia triple a | C | II | Media
|  |  |  | Escape de hipoclorito de Sodio por bombas o tuberias | Intoxicaciones, Irritación de vías aéreas superiores, en los ojos. | x |  | 6 | 1 | C | II | Media |  | Hojas de seguridad del producto. Ducha lava ojos. Mantenimiento | Gafas de seguridad, Mascarilla contra gases y guantes de seguridad | PT-IT-7 Tratamiento de potabilización – Sabanagrande.. Al momento de parar la bomba dosificadora dejarla trabajando con agua por espacio de 20 minutos | D | II | Baja
|  |  | Golpeado por o contra | Durante el carque y descargue de los cilindros de cloro por parte del proveedor. | Contusiones, heridas, traumas. | x |  | 6 | 1 | C | II | Media | Almacenamiento seguro de los cilindros con cloro. | Uso de Polipasto.. Mantener en perfecto estado de Orden y Aseo el área. | Casco, Botas de seguridad con puntera, guantes. | PT-IT-7 Tratamiento de potabilización – Sabanagrande. | D | II | Baja
|  |  | Virus (Covid-19) | Ambiente natural en la zona de trabajo | Infecciones alergicas, tos, fiebre, problemas respiratorios, afectaciones graves a la salud. | X |  | 6 | 1 | B | II | Alta | Prohibir la entrada de personas contiagadas o con sintomas sospechoso de Covid-19 | Medicion de temperatura corporal con termómetro digital Puntos de lavados de manos accesibles para el trabajador Señalización edl Covid-19 Limpieza y desinfección en todas las areas y vehiculos de la empresa Distanciamiento Fisico Disponibilidad de baños limpios y aseados con implementos de aseo | Entrega de Epp adecuados para la tarea Formacion en prevención del Covid-19 Entrega de antibacterial Entrega de mascarilla tipo ful face y tapabocas Higiene y lavado de manos Realización de pruebas rapidas o PCR Covid-19 | Aplicación del Protocolo de Bioseguridad Aplicación de protocolo de primeros auxilios y asilamiento temporal en las sedes Flexibilidad en jornadas laborales | C | II | Media
|  |  | Contacto con Sustancias químicas | Dosificacion de Hipoclorito de Sodio | Lesiones en la piel. ojos | x |  | 6 | 1 | C | III | Media | Mantener en perfecto estado de orden y aseo el área y los recipientes utilizados para trasvasar los productos | Hojas de seguridad del producto. Ducha lava ojos | Gafas de seguridad, Guantes de PVC, | PT-IT-7 Tratamiento de potabilización – Sabanagrande. | D | III | Baja
|  | CAMBIO, PRUEBA Y PUESTA EN SERVICIO DE CILINDROS DE CLORO | Caídas a nivel | Tropezar con Objetos o materiales de trabajo mal ubicados en vías de circulación o superficies humedos, resbalosos o sucios de aceites al momento de desplazarse en el área de trabajo. | Contusiones, Heridas, golpes, | x |  | 6 | 2 | C | III | Baja | Mantener el cuarto en perfecto estado de orden y aseo |  |  | MC-ST-IT-33 Orden y Aseo | D | III | Baja
|  |  | Caídas a diferente nivel | Tropezar al momento de subir o bajar escaleras durante su desplazamiento en el cuarto de cloro. | Contusiones, Heridas, golpes, Fracturas | x |  | 6 | 1 | C | II | Media | Mantener escaleras en buen estado fisico, peldaños y pasamanos | Mantener en perfecto estado de orden y aseo el área | Botas antideslizantes | MC-ST-IT-33 Orden y Aseo MC-ST-IT-20 Inspecciones De Seguridad | D | II | Baja
|  |  | Golpeado por o contra | Al momento de manipular los cilindros durante el cambio de Los mismos. | Contusiones, heridas, traumas. | x |  | 6 | 2 | C | III | Baja |  | Uso de Polipasto.. Mantener en perfecto estado de Orden y Aseo el área. |  | MC-ST-IT-33 Orden y Aseo MC-ST-IT-20 Inspecciones De Seguridad | D | III | Baja
|  |  | Virus (Covid-19) | Ambiente natural en la zona de trabajo | Infecciones alergicas, tos, fiebre, problemas respiratorios, afectaciones graves a la salud. | X |  | 6 | 1 | B | II | Alta | Prohibir la entrada de personas contiagadas o con sintomas sospechoso de Covid-19 | Medicion de temperatura corporal con termómetro digital Puntos de lavados de manos accesibles para el trabajador Señalización edl Covid-19 Limpieza y desinfección en todas las areas y vehiculos de la empresa Distanciamiento Fisico Disponibilidad de baños limpios y aseados con implementos de aseo | Entrega de Epp adecuados para la tarea Formacion en prevención del Covid-19 Entrega de antibacterial Entrega de mascarilla tipo ful face y tapabocas Higiene y lavado de manos Realización de pruebas rapidas o PCR Covid-19 | Aplicación del Protocolo de Bioseguridad Aplicación de protocolo de primeros auxilios y asilamiento temporal en las sedes Flexibilidad en jornadas laborales | C | II | Media
|  |  | Gases y Vapores | Fuga de Cloro Al Momento de retirar los cilindros Vacios. Al Momento de Probar y Poner en servicio el cilindro de cloro | Irritación severa de la nariz, vías respiratorias, cara y demás partes afectadas, quemaduras, muerte | x |  | 6 | 2 | B | II | Alta |  | Sistema automatico neutralizador de soda cáustica y alarma sonora, manga veletas para ubicar la dirección del viento, señalización de riesgos químicos NFPA, Hojas de seguridad del producto. Solucion de Amoniaco para detectar fuga. | Uso de Mascara full face para gases y vapores de cloro al momento de Probar y Poner en servicio la Bateria | Uso de solucion de Amoniaco, PT-IT-7 Tratamiento de potabilización – Sabanagrande. | C | III | Baja
|  | MANTENIMIENTO PREVENTIVO Y CORRECTIVO DE EQUIPOS QUE COMPONEN EL SISTEMA DE DESINFECCION | Caídas a nivel | Tropezar con Objetos o materiales de trabajo, escombros mal ubicados en vías de circulación o superficies (calles caminos andenes) humedos, resbalosos o sucios de aceites al momento de desplazarse en el área de trabajo. | Contusiones, Heridas, golpes, | x |  | 6 | 1 | C | III | Baja | Mantener en perfecto estado de orden y aseo el área |  | Botas con suela antideslizante | MC-ST-IT-33 Orden y Aseo MC-ST-IT-20 Inspecciones De Seguridad | D | III | Baja
|  |  | Virus (Covid-19) | Ambiente natural en la zona de trabajo | Infecciones alergicas, tos, fiebre, problemas respiratorios, afectaciones graves a la salud. | X |  | 6 | 1 | B | II | Alta | Prohibir la entrada de personas contiagadas o con sintomas sospechoso de Covid-19 | Medicion de temperatura corporal con termómetro digital Puntos de lavados de manos accesibles para el trabajador Señalización edl Covid-19 Limpieza y desinfección en todas las areas y vehiculos de la empresa Distanciamiento Fisico Disponibilidad de baños limpios y aseados con implementos de aseo | Entrega de Epp adecuados para la tarea Formacion en prevención del Covid-19 Entrega de antibacterial Entrega de mascarilla tipo ful face y tapabocas Higiene y lavado de manos Realización de pruebas rapidas o PCR Covid-19 | Aplicación del Protocolo de Bioseguridad Aplicación de protocolo de primeros auxilios y asilamiento temporal en las sedes Flexibilidad en jornadas laborales | C | II | Media
|  |  | Ruido | Funcionamiento de Bombas Dosificadoras. | Sordera y efectos extra auditivos (Irritabilidad, ansiedad). | x |  | 6 | 2 |  |  | Media | Mantenimiento preventivo y correctivo a las Bombas dosifadoras | Mantener el area abierta. | Casco, Gafas, Protección auditiva tipo inserción o tipo copa. Capacitaciòn en Prevenciòn Auditiva. | MC-ST-IT-12 Uso, cuidado y limitaciones de los elementos de protección personalMC-ST-DC-7 PVE Para Conservación Auditiva.. MC-ST-PO-3 Evaluaciones medicas ocupacionales | E | III | Baja
|  |  | Gases y Vapores | Al momento de Desconectar los Cilindros Para revisar Tuberias Colectoras y Al Desconectar Accesorios, tuberias y Cloradores. | Intoxicaciones, Irritación de vías aéreas superiores, en los ojos. | x |  | 6 | 1 | B | III | Media |  | manga veletas para ubicar la dirección del viento, información en las planta sobre las rutas de evacuación y los puntos de encuentro, señalización de riesgos químicos NFPA, Hojas de seguridad del producto,Teléfonos de emergencias. Solucion de Amoniaco para detectar fuga. | Uso de Mascara full face para gases y vapores de cloro al momento de desconectar los accesorios y cloradores | PT-IT-7 Tratamiento de potabilización – Sabanagrande. | C | III | Baja
|  | Toma de muestra de producto químico en válvula de descargue de carro tanque o IBC | Caídas a diferente nivel | Tropezar al momento de subir o bajar escaleras durante el desplazamiento de en el área de trabajo. | Contusiones, Heridas, golpes, Fracturas |  | x | 1 | 1 | C | III | Baja | Mantener zona en buenas condiciones | Mantener en perfecto estado de orden y aseo el área | Botas antideslizantes | MC-ST-IT-33 Orden y Aseo, MC-ST-IT-20 Inspecciones De Seguridad | D | III | Baja
|  |  | Contacto con Sustancias químicas | Al momento de efectuar la toma de muestra | Lesiones en la piel. |  | x | 1 | 1 | C | III | Baja | Acople para toma de muestras | Hojas de seguridad del producto. Ducha lava ojos. | Casco, Gafas de seguridad, Guantes de PVC, delantal | MC-ST-IT-33 Orden y Aseo, MC-ST-IT-20 Inspecciones De Seguridad | D | III | Baja
|  |  | Golpeado por o contra | Manipulación de sistema de regulación y control de fluido. | Contusiones, heridas, traumas. |  | x | 1 | 1 | C | III | Baja |  |  | Uso de elementos de proteccion Personal (Guantes, gafas) |  | C | III | Baja
3 | ALMACENAMIENTO Y BOMBEO | ALMACENAMIENTO Y DOSIFICACIÓN DE CLORO GAS Y VERIFICACION DEL SISTEMA DE CLORACION EN EL PROCESO DE DESINFECCIÓN DE AGUA FILTRADA. | Contacto con Sustancias químicas | Aplicación de Hipoclorito de Sodio | Lesiones en la piel. Ojos | x |  | 6 | 1 | C | II | Media | Bombas dosificadoras | Hoja de seguridad del producto, Duchas, lavaojos. | Guantes Cortos para la manipulación de químicos, gafas de seguridad. Botas pantaneras. | PT-IT-7 Tratamiento de potabilización – Sabanagrande. | D | II | Baja
|  |  | Gases y Vapores | Aplicación de Hipoclorito de Sodio | Intoxicaciones, Irritación de vías aéreas superiores, y en los ojos. | x |  | 6 | 2 | C | II | Media | Bombas dosificadoras | Hoja de seguridad del producto, Duchas, lavaojos. | Respirador de silicona 7700 con filtro para cloro. Guantes en PVC ó Nitrilo y gafas de seguridad | PT-IT-7 Tratamiento de potabilización – Sabanagrande. | D | II | Baja
|  |  | Incendio y/o Explosion. | Sobrepresion por altas temperaturas debido al aumento de volumen de cloro liquido que contienen los cilindros de cloro de 1000 Kg. Por exposicion al Fuego | Quemaduras, muerte. | x |  | 6 | 1 | D | I | Media | Cilindros con fusibles para accionar en caso de sobre presión por altas temperaturas, sistema automático | Hoja de seguridad del producto, teléfonos de emergencia, extintores de PQS, CO2, Solkaflan 1.2.3, manga veletas para ubicar la dirección del viento, información en las planta sobre las rutas de evacuación y los puntos de encuentro. | Equipos autónomos de respiración , Trajes especiales (Encapsulados) para el control de escapes de nivel A, Kit Clase A para fugas en cilindros 1000 Kg. Mascarillas con respiradores para gases , Capacitación y entrenamiento de brigadas de emergencia, manejo seguro de químicos, competencias certificadas por el SENA para los operadores del sistema, guía de normas de seguridad y evacuación para visitantes | PT-IT-7 Tratamiento de potabilización – Sabanagrande. MC-ST-DC-33 plan de contingencia triple a. | E | I | Baja
|  |  | Virus (Covid-19) | Ambiente natural en la zona de trabajo | Infecciones alergicas, tos, fiebre, problemas respiratorios, afectaciones graves a la salud. | X |  | 6 | 1 | B | II | Alta | Prohibir la entrada de personas contiagadas o con sintomas sospechoso de Covid-19 | Medicion de temperatura corporal con termómetro digital Puntos de lavados de manos accesibles para el trabajador Señalización edl Covid-19 Limpieza y desinfección en todas las areas y vehiculos de la empresa Distanciamiento Fisico Disponibilidad de baños limpios y aseados con implementos de aseo | Entrega de Epp adecuados para la tarea Formacion en prevención del Covid-19 Entrega de antibacterial Entrega de mascarilla tipo ful face y tapabocas Higiene y lavado de manos Realización de pruebas rapidas o PCR Covid-19 | Aplicación del Protocolo de Bioseguridad Aplicación de protocolo de primeros auxilios y asilamiento temporal en las sedes Flexibilidad en jornadas laborales | C | II | Media
|  |  | Caídas a diferente nivel | Tropezar al momento de subir o bajar escaleras durante su desplazamiento en el área de trabajo. | Contusiones, Heridas, golpes, Fracturas | x |  | 6 | 1 | C | II | Media | Mantener escaleras en buen estado fisico, peldaños y pasamanos | Mantener en perfecto estado de orden y aseo el área | Botas antideslizantes | MC-ST-IT-33 Orden y Aseo MC-ST-IT-20 Inspecciones De Seguridad | D | II | Baja
|  |  | Gases y Vapores | Escape de Cloro gas en el sistema de tuberías, Cloradores, inyectores o cilindros de 1000 Kg, en el cuarto de cloradores. | Irritación severa de la nariz, vías respiratorias, cara y demás partes afectadas, quemaduras. | x |  | 6 | 1 | C | I | Alta | Cilindros y tuberías en Acero al Carbono Schedule 80 (material resistente a la corrosión). cilindros con fusibles para accionar en caso de sobre presión por altas temperaturas. | Manga veletas para ubicar la dirección del viento, información en las planta sobre las rutas de evacuación y los puntos de encuentro, señalización de riesgos químicos NFPA, Hojas de seguridad del producto,Teléfonos de emergencias. Solucion de Amoniaco para detectar fuga. Mantenimiento preventivo a sistema de cloracion | Equipos autónomos de respiración , Trajes especiales (Encapsulados) para el control de escapes de nivel A, Kit Clase A para fugas en cilindros 1000 Kg. Mascarillas con respiradores para gases , Capacitación y entrenamiento de brigadas de emergencia, manejo seguro de químicos, competencias certificadas por el SENA para los operadores del sistema, guía de normas de seguridad y evacuación para visitantes | PT-IT-7 Tratamiento de potabilización – Sabanagrande. | C | II | Media
|  |  | Golpeado por o contra | Cilindros de 1000 Kg. en el instante de realizar el cambio de estos. Durante el carque y descargue de los cilindros de cloro por parte del proveedor y/o los trabajadores. | Contusiones, heridas, traumas. | x |  | 6 | 1 | C | II | Media | Almacenamiento seguro de los cilindros con cloro. | Uso de Polipasto. Mantener en perfecto estado de Orden y Aseo el área. | Casco, Botas de seguridad con puntera, guantes. | PT-IT-7 Tratamiento de potabilización – Sabanagrande. | D | II | Baja
|  |  | Caídas a nivel | Tropezar con Objetos o materiales de trabajo, escombros mal ubicados en vías de circulación o superficies (caminos) humedos, resbalosos o sucios de aceites al momento de desplazarse en el área de trabajo. | Contusiones, Heridas, golpes, | x |  | 6 | 2 | C | III | Baja | Mantener en perfecto estado de orden y aseo el área | Señalizar las rutas o caminos seguir | Botas con suela antideslizante | MC-ST-IT-33 Orden y Aseo MC-ST-IT-20 Inspecciones De Seguridad | D | III | Baja
|  | OPERACIÓN,LIMPIEZA Y VERIFICACION DEL SISTEMA DE BOMBEO (ALTA PRESIÓN No 1 Y 2). | Radiaciones no ionizantes, calor aproximado entre 30°C y 33°C. | Funcionamiento de Motores en el Sistema de Bombeo. | Deshidratación, dolor de cabeza, disconfort, disminucion de la calidad y cantidad del trabajo. | x |  | 6 | 2 | C | III | Baja |  | Ventilacion constante a traves de las ventanas que posee el area de bombeo | Hidratacion constante, Evaluaciones medicas ocupacionales del personal. | Descansos y pausas moderadas, durante los intérvalos de trabajo. MC-ST-PO-3 Evaluaciones medicas ocupacionales | D | III | Baja
|  |  | Caídas a diferente nivel | Tropezar al momento de subir o bajar escaleras durante su desplazamiento en el área de trabajo. | Contusiones, Heridas, golpes, Fracturas | x |  | 6 | 2 | C | II | Media | Mantener escaleras en buen estado fisico, peldaños y pasamanos | Mantener en perfecto estado de orden y aseo el área | Botas antideslizantes | MC-ST-IT-33 Orden y Aseo MC-ST-IT-20 Inspecciones De Seguridad | D | II | Baja
|  |  | Caídas a nivel | Tropezar con Objetos o materiales de trabajo, escombros mal ubicados en vías de circulación o superficies (caminos) humedos, resbalosos o sucios de aceites al momento de desplazarse en el área de trabajo. | Contusiones, Heridas, golpes, | x |  | 6 | 2 | C | III | Baja | Mantener en perfecto estado de orden y aseo el área | Señalizar las rutas o caminos seguir | Botas con suela antideslizante | MC-ST-IT-33 Orden y Aseo MC-ST-IT-20 Inspecciones De Seguridad | D | III | Baja
|  |  | Ruido | Funcionamiento de Motores en el interior de la estaciones. | Sordera y efectos extra auditivos (Irritabilidad, ansiedad). | x |  | 6 | 2 |  |  | Media | Mantenimiento preventivo y correctivo de los sistemas de bombeo | Encerramiento de los sIstema de bombeo, al interior de edificaciones. Reduccion en los tiempos de exposicion del personal por la operación del bombeo a través de los Sistemas de Telecontrol. | Protección auditiva tipo inserción o tipo copa. Capacitaciòn en Prevenciòn Auditiva. | MC-ST-IT-12 Uso, cuidado y limitaciones de los elementos de protección personalMC-ST-DC-7 PVE Para Conservación Auditiva.. MC-ST-PO-3 Evaluaciones medicas ocupacionales | C | III | Baja
|  |  | Golpeado por o contra | Contacto con volantas en movimiento al momento de realizar limpieza superficial de la carcaza de las bombas. | Contusiones, heridas, traumas. | x |  | 6 | 2 | C | II | Media | Mantenimiento preventivo y correctivo de los sistemas de bombeo | Guardas de protección, sobre cada uno de los sistemas de bombeo. | Casco y botas de seguridad con puntera de acero ó botas pantaneras, gafas de seguridad | Realizar limpieza de los sistemas de bombeo, solo cuando estos se encuentren en estado OFF. | D | II | Baja
|  |  | Virus (Covid-19) | Ambiente natural en la zona de trabajo | Infecciones alergicas, tos, fiebre, problemas respiratorios, afectaciones graves a la salud. | X |  | 6 | 1 | B | II | Alta | Prohibir la entrada de personas contiagadas o con sintomas sospechoso de Covid-19 | Medicion de temperatura corporal con termómetro digital Puntos de lavados de manos accesibles para el trabajador Señalización edl Covid-19 Limpieza y desinfección en todas las areas y vehiculos de la empresa Distanciamiento Fisico Disponibilidad de baños limpios y aseados con implementos de aseo | Entrega de Epp adecuados para la tarea Formacion en prevención del Covid-19 Entrega de antibacterial Entrega de mascarilla tipo ful face y tapabocas Higiene y lavado de manos Realización de pruebas rapidas o PCR Covid-19 | Aplicación del Protocolo de Bioseguridad Aplicación de protocolo de primeros auxilios y asilamiento temporal en las sedes Flexibilidad en jornadas laborales | C | II | Media
|  |  | Proyección de partículas | Pernos no ajustados que pueden ser disparados por las volantas en movimiento | Contusiones, heridas, traumas. | x |  | 6 | 2 | C | II | Media | Mantenimiento preventivo y correctivo a los diferentes sistemas de bombeo. | Guardas de protección, sobre cada uno de los sistemas de bombeo. | Casco y botas de seguridad con puntera de acero ó botas pantaneras, gafas de seguridad |  | D | II | Baja
|  |  | Incendio y/o Explosion. | Recalentamiento de los sistemas de bombeo y tableros Eléctricos | Sobre las Personas: Quemaduras. Sobre los Equipos: Daños a los equipos de bombeo, perdidas económicas. Paro productivo. | x |  | 6 | 2 | C | II | Media | Mantenimiento preventivo y correctivo a los sistemas de bombeo y tableros electricos. | Extintores acorde al tipo de riesgo, grupos de apoyo. | Capacitaciòn en manejo de extintores, Brigadas de emergencia, | MC-ST-IT-22 Seguridad Contra Incendio. | D | II | Baja
|  |  | Contacto indirecto con baja, media | Accionar los Tableros de control para el encendido y apagado de los sistemas de bombeo. | Quemaduras, Shock, fibrilacion ventricular, electrocución. | x |  | 6 | 1 | C | II | Media | Compuertas de aislamiento | Señalización de Riesgo Eléctrico | Botas de seguridad dielectricas | Manipulacion únicamente de los controles de encendido externos de los tableros, sin abrir el gabinete y manipular el cableado eléctrico. | D | II | Baja
| SISTEMAS ALTERNOS DE GENERACION DE ENERGIA | DESCARGUE Y ALMACENAMIENTO DE COMBUSTIBLE | Caídas a nivel | Tropezar con Objetos o materiales de trabajo, escombros mal ubicados en vías de circulación o superficies (calles caminos andenes) humedos, resbalosos o sucios de aceites al momento de desplazarse en el área de trabajo. | Contusiones, Heridas, golpes, |  | x | 6 | 2 | C | III | Baja | Mantener en perfecto estado de orden y aseo el área | Señalizar las rutas o caminos seguir | Botas con suela antideslizante | MC-ST-IT-33 Orden y Aseo MC-ST-IT-20 Inspecciones De Seguridad | D | III | Baja
|  |  | Caídas a diferente nivel | Tropezar al momento de subir o bajar escaleras durante el descargue del combustible. | Contusiones, Heridas, golpes, Fracturas |  | x | 6 | 1 | C | II | Media | Mantener escaleras en buen estado fisico, peldaños y pasamanos | Mantener en perfecto estado de orden y aseo el área | Botas antideslizantes | MC-ST-IT-33 Orden y Aseo MC-ST-IT-20 Inspecciones De Seguridad | D | II | Baja
|  |  | Virus (Covid-19) | Ambiente natural en la zona de trabajo | Infecciones alergicas, tos, fiebre, problemas respiratorios, afectaciones graves a la salud. | X |  | 6 | 1 | B | II | Alta | Prohibir la entrada de personas contiagadas o con sintomas sospechoso de Covid-19 | Medicion de temperatura corporal con termómetro digital Puntos de lavados de manos accesibles para el trabajador Señalización edl Covid-19 Limpieza y desinfección en todas las areas y vehiculos de la empresa Distanciamiento Fisico Disponibilidad de baños limpios y aseados con implementos de aseo | Entrega de Epp adecuados para la tarea Formacion en prevención del Covid-19 Entrega de antibacterial Entrega de mascarilla tipo ful face y tapabocas Higiene y lavado de manos Realización de pruebas rapidas o PCR Covid-19 | Aplicación del Protocolo de Bioseguridad Aplicación de protocolo de primeros auxilios y asilamiento temporal en las sedes Flexibilidad en jornadas laborales | C | II | Media
4 |  |  | Manejo de liquidos inflamables / Incendio y/o explosiones. | Tanque de almacenamiento y vehiculo utilizado para transportar combustible | Quemaduras, laceraciones, amputaciones, muerte |  | x | 6 | 1 | C | II | Media |  | Extintores. Uso de rombo NFPA. combustible almacenado en tanque alejado de las estaciones de bombeo | Personal Capacitado en Brigada de Emergencia | MC-ST-IT-22 Seguridad Contra Incendio. | D | II | Baja
|  |  | Contacto con liquidos inflamables | Exposición periodica a liquidos inflamables. | Resequedad, dermatitis, inflamación, rasquiña, e infecciones secundarias |  | x | 6 | 1 | C | II | Media |  | El combustible se encuentra almacenados en Tanque de almacenamiento. Utilizar tuberias para trasladar el combustible hacia el sistema generador. | Utilización de guantes de nitrilo o neopreno, botas antideslizantes Y Gafas de Seguridad | Uso de bomba y mangueras para el descargue | D | II | Baja
|  | SUPERVISION SISTEMAS GENERADORES DIESEL DE ENERGIA | Contacto con liquidos inflamables | Salpicaduras en los ojos | Puede ocasionar irritación y ardor temporalmente |  | x | 6 | 1 | C | III | Baja | Revisiones al Sistema generador | El sistema de suministro de combustible se realiza atraves de tuberias | Utilización de gafas antisalpicaduras, casco, guantes |  | D | III | Baja
|  |  | Caídas a nivel | Tropezar con Objetos o materiales de trabajo, escombros mal ubicados en vías de circulación o superficies (calles caminos andenes) humedos al momento de desplazarse en el área de trabajo. | Contusiones, Heridas, golpes, |  | x | 6 | 1 | C | III | Baja | Mantener en perfecto estado de orden y aseo el área | Señalizar las rutas o caminos seguir | Botas con suela antideslizante | MC-ST-IT-33 Orden y Aseo MC-ST-IT-20 Inspecciones De Seguridad | D | III | Baja
|  |  | Golpeado por o contra | Contacto con volantas, pernos y/o elementos en movimiento al momento de realizar la limpieza superficial del sistema generador. | Contusiones, heridas, traumas. |  | x | 6 | 1 | C | II | Media | Mantenimiento preventivo y correctivo del sistema Generador | Guardas de protección. | Botas pantaneras y calzado de seguridad con puntera, guantes de cuero tipo ingeniero, casco y gafas de seguridad. | MC-ST-IT-12 Uso, cuidado y limitaciones de los elementos de protección personal | D | II | Baja
|  |  | Incendio y/o Explosion. | Por posible fallas o recalentamiento del equipo | Quemaduras, laceraciones, amputaciones, muerte |  | x | 6 | 1 | C | II | Media |  | Extintores. Uso de rombo NFPA. combustible almacenado en tanque alejado de las estaciones de bombeo | Personal Capacitado en Brigada de Emergencia | MC-ST-IT-22 Seguridad Contra Incendio. | C | III | Baja
|  |  | Virus (Covid-19) | Ambiente natural en la zona de trabajo | Infecciones alergicas, tos, fiebre, problemas respiratorios, afectaciones graves a la salud. | X |  | 6 | 1 | B | II | Alta | Prohibir la entrada de personas contiagadas o con sintomas sospechoso de Covid-19 | Medicion de temperatura corporal con termómetro digital Puntos de lavados de manos accesibles para el trabajador Señalización edl Covid-19 Limpieza y desinfección en todas las areas y vehiculos de la empresa Distanciamiento Fisico Disponibilidad de baños limpios y aseados con implementos de aseo | Entrega de Epp adecuados para la tarea Formacion en prevención del Covid-19 Entrega de antibacterial Entrega de mascarilla tipo ful face y tapabocas Higiene y lavado de manos Realización de pruebas rapidas o PCR Covid-19 | Aplicación del Protocolo de Bioseguridad Aplicación de protocolo de primeros auxilios y asilamiento temporal en las sedes Flexibilidad en jornadas laborales | C | II | Media
|  |  | Proyección de partículas | Pernos y/o elementos de los diferentes sistemas de rodamiento del sistema generador, desajustados que pueden ser disparados por la misma vibración del equipo y/o la velocidad. | Contusiones, heridas, traumas. |  | x | 6 | 1 | C | II | Media | Mantenimiento preventivo y correctivo del sistema generador. |  | uso de Casco y gafas de seguridad. |  | D | II | Baja
|  |  | Ruido | Funcionamiento de los sistemas generadores al interior de las estaciones. | Sordera y efectos extra auditivos (Irritabilidad, ansiedad). |  | x | 6 | 1 |  |  | Alta | Mantenimiento preventivo y correctivo del sistema generador de energia | Cerramiento del Sistema Generador. Uso de material absorbente al ruido en las paredes del cuarto. | Casco, Gafas, Protección auditiva tipo inserción o tipo copa. Capacitaciòn en Prevenciòn Auditiva. | MC-ST-IT-12 Uso, cuidado y limitaciones de los elementos de protección personalMC-ST-DC-7 PVE Para Conservación Auditiva.. MC-ST-PO-3 Evaluaciones medicas ocupacionales | E | III | Baja
|  | PERMANECER AL INTERIOR DE LA SEDE | Robos, y/o atracos | Zonas poco pobladas y con influencia de grupos posiblemente armados | Contusiones, Heridas, golpes, muerte | x |  | 6 | 8 | D | I | Media |  | Cerramiento perimetral, de las estaciones, enmallados. Supervision y/o acompañamiento en algunas estaciones |  | No portar elementos personales de gran valor, ni oponer resistencia para contrarrestar el hecho | D | I | Media
|  |  | Virus (Covid-19) | Ambiente natural en la zona de trabajo | Infecciones alergicas, tos, fiebre, problemas respiratorios, afectaciones graves a la salud. | X |  | 6 | 1 | B | II | Alta | Prohibir la entrada de personas contiagadas o con sintomas sospechoso de Covid-19 | Medicion de temperatura corporal con termómetro digital Puntos de lavados de manos accesibles para el trabajador Señalización edl Covid-19 Limpieza y desinfección en todas las areas y vehiculos de la empresa Distanciamiento Fisico Disponibilidad de baños limpios y aseados con implementos de aseo | Entrega de Epp adecuados para la tarea Formacion en prevención del Covid-19 Entrega de antibacterial Entrega de mascarilla tipo ful face y tapabocas Higiene y lavado de manos Realización de pruebas rapidas o PCR Covid-19 | Aplicación del Protocolo de Bioseguridad Aplicación de protocolo de primeros auxilios y asilamiento temporal en las sedes Flexibilidad en jornadas laborales | C | II | Media

## Producciòn agua ponedera
DIAGNÓSTICO DE LAS CONDICIONES DE TRABAJO
MATRIZ DE IDENTIFICACIÓN DE PELIGROS, EVALUACIÓN Y VALORACIÓN DE LOS RIESGOS
NOMBRE DE LA EMPRESA: |  |  | SOCIEDAD DE ACUEDUCTO, ALCANTARILLADO Y ASEO DE BARRANQUILLA S.A. E.S.P.
UNIDAD DE NEGOCIO |  |  | PONEDERA
PROCESO: |  |  | PRODUCCIÒN AGUA POTABLE
CONVENCIONES
ALTA
MEDIA
BAJA
IDENTIFICACIÓN DE PELIGROS | [5 empty] | PARÁMETROS DE VALORACIÓN DEL RIESGO PURO ( SIN CONTROLES ) | [6 empty] | PARÁMETROS DE VALORACIÓN DEL RIESGO RESIDUAL ( CON CONTROLES )
N° | ACTIVIDAD | TAREAS | PELIGROS | DESCRIPCION DE FUENTE O EVENTO | POSIBLES CONSECUENCIAS | TAREA |  | EXPUESTOS | HORAS DE EXPOSICIÓN- DÍA | PROBABILIDAD | CONSECUENCIAS | EVALUACION O NIVEL DE RIESGO | MEDIDAS DE CONTROL EXISTENTES |  |  |  | PROBABILIDAD | CONSECUENCIAS | EVALUACION O NIVEL DE RIESGO
[6 empty] | RUTINARIA | NO RUTINARIA | [5 empty] | FUENTE | MEDIO | PERSONA | MÉTODO
1 | CAPTACION | LIMPIEZA DE SUCCIONES DE BOMBAS Y ALREDEDORES EN BARCAZA | Contacto con animales Acuaticos y/o terrestres | Contacto con Animal o insecto al ingresar y permanecer en las aguas del Río Magdalena eliminando las basuras que quedan adheridas a las parillas. | Envenenamiento, reacción toxica, infecciones. |  | x | 4 | 2 | C | II | Media |  | Parilla de fondo en las succiones de las bombas. | Jabón antibacterial y examenes medicos periodicos | PT-IT-5 Tratamiento de potabilización – Ponedera. MC-ST-PO-3 Evaluaciones medicas ocupacionales | D | II | Baja
|  |  | Adopción de posturas incorrectas / Flexiones Repetitivas y/o Sobreesfuerzo | Al Adoptar posiciones inadecuadas para el levantamiento manual de residuos y material extraido de las rejillas. | Lesiones en el sistema músculo esquelético, hernias, aceleración en la degeneración de las estructuras osteomusculares. | x |  | 5 | 2 | C | III | Media |  |  | Capacitado sobre el manejo seguro de carga manual. Y realizar la actividad con el apoyo de otro compañero. | MC-ST-IT-13 Manejo Seguro De Carga Manual | B | III | Baja
|  |  | Hongos, virus y Bacterias | Al ingresar y permanecer en las aguas del Río Magdalena eliminando las basuras que quedan adheridas a las parillas. | Infecciones agudas o crónicas, enfermedades infectocontagiosas., e organos de los sentidos | x |  | 5 | 2 |  |  | Baja |  |  | Jabón antibacterial. Uso de guantes. Y al terminar la tarea bañarse | MC-ST-PO-3 Evaluaciones medicas ocupacionales | D | III | Baja
|  |  | Virus (Covid-19) | Ambiente natural en la zona de trabajo | Infecciones alergicas, tos, fiebre, problemas respiratorios, afectaciones graves a la salud. | X |  | 5 | 1 | B | II | Alta | Prohibir la entrada de personas contiagadas o con sintomas sospechoso de Covid-19 | Medicion de temperatura corporal con termómetro digital Puntos de lavados de manos accesibles para el trabajador Señalización edl Covid-19 Limpieza y desinfección en todas las areas y vehiculos de la empresa Distanciamiento Fisico Disponibilidad de baños limpios y aseados con implementos de aseo | Entrega de Epp adecuados para la tarea Formacion en prevención del Covid-19 Entrega de antibacterial Entrega de mascarilla tipo ful face y tapabocas Higiene y lavado de manos Realización de pruebas rapidas o PCR Covid-19 | Aplicación del Protocolo de Bioseguridad Aplicación de protocolo de primeros auxilios y asilamiento temporal en las sedes Flexibilidad en jornadas laborales | C | II | Media
|  |  | Inmersión | Al sufrir calambres o cualquier enfermedad común que le genere inmersión en las aguas del Río Magdalena, al momento de encontrarse eliminando las basuras que quedan adheridas a las parillas y limpiando los alrededores de la Barcaza. | ahogamiento. | x |  | 5 | 2 | C | I | Media |  | Parilla de fondo en las succiones de las bombas. Barandas laterales en la barcaza | Uso de Arnes con Reata de Anclaje y permanencia de un operador de guarda. Competencias en natación. Evaluaciones medicas ocupacionales del personal. | MC-ST-PO-3 Evaluaciones medicas ocupacionalesPT-IT-5 Tratamiento de potabilización – Ponedera . MC-ST-IT-6 Normas de Seguridad para Trabajos en Cercanía de Aguas Profundas | D | I | Baja
|  |  | Golpeado por o contra | Al momento de la inmersion y mientras el trabajador se encuentre realizando la limpieza de las rejillas y entrar en contacto con la misma. | Contusiones, heridas, traumas. | x |  | 5 | 2 | C | II | Media |  | Parilla de fondo y a los lados en las succiones de las bombas, con el objetivo de minimizar el ingreso de objetos que pudiensen golpear al operador y | Utilizacion de elementos de proteccion personal Guantes, casco, etc | MC-ST-IT-20 Inspecciones De Seguridad | C | II | Baja
|  | OPERACIÓN Y VERIFICACIÓN DE LOS SISTEMAS DE BOMBEO DE BAJA PRESION, LIMPIEZA DE LOS SISTEMAS DE BOMBEO E INSTALACIONES DE LA BARCAZA | Radiaciones no ionizantes, calor aproximado entre 30°C y 33°C. | Funcionamiento de Motores en el Sistema de Bombeo. | Deshidratación, dolor de cabeza, disconfort, disminucion de la calidad y cantidad del trabajo. |  | x | 5 | 2 | C | III | Baja |  | Reduccion de los tiempos de exposicion del personal, por la operación del bombeo a traves del Sistema de Telecontrol. | Hidratacion constante, | Descansos y pausas moderadas, durante los intérvalos de trabajo. MC-ST-PO-3 Evaluaciones medicas ocupacionales | E | III | Baja
|  |  | Caídas a nivel | Tropezar con Objetos o materiales de trabajo, escombros mal ubicados en vías de circulación o superficies (calles caminos andenes) humedos al momento de desplazarse en el área de trabajo. | Contusiones, Heridas, golpes, |  | x | 8 | 1 | C | III | Baja | Mantener en perfecto estado de orden y aseo el área | Señalizar las rutas o caminos seguir | Botas con suela antideslizante | MC-ST-IT-33 Orden y Aseo. MC-ST-IT-20 Inspecciones De Seguridad | D | III | Baja
|  |  | Virus (Covid-19) | Ambiente natural en la zona de trabajo | Infecciones alergicas, tos, fiebre, problemas respiratorios, afectaciones graves a la salud. | X |  | 5 | 1 | B | II | Alta | Prohibir la entrada de personas contiagadas o con sintomas sospechoso de Covid-19 | Medicion de temperatura corporal con termómetro digital Puntos de lavados de manos accesibles para el trabajador Señalización edl Covid-19 Limpieza y desinfección en todas las areas y vehiculos de la empresa Distanciamiento Fisico Disponibilidad de baños limpios y aseados con implementos de aseo | Entrega de Epp adecuados para la tarea Formacion en prevención del Covid-19 Entrega de antibacterial Entrega de mascarilla tipo ful face y tapabocas Higiene y lavado de manos Realización de pruebas rapidas o PCR Covid-19 | Aplicación del Protocolo de Bioseguridad Aplicación de protocolo de primeros auxilios y asilamiento temporal en las sedes Flexibilidad en jornadas laborales | C | II | Media
|  |  | Caídas a diferente nivel | Tropezar al momento de subir o bajar escaleras durante su desplazamiento en el área de trabajo. | Contusiones, Heridas, golpes, Fracturas |  | x | 8 | 1 | C | II | Media | Mantener escaleras en buen estado fisico, peldaños y pasamanos | Mantener en perfecto estado de orden y aseo el área | Botas antideslizantes | MC-ST-IT-33 Orden y AseoMC-ST-IT-20 Inspecciones De Seguridad | D | II | Baja
|  |  | Ruido | Funcionamiento de Motores de Bombeo en el interior de la estaciones. | Sordera y efectos extra auditivos (Irritabilidad, ansiedad). |  | x | 5 | 2 |  |  | Media | Mantenimiento preventivo y correctivo de los sistemas de bombeo | Encerramiento de los sIstema de bombeo. Reduccion en los tiempos de exposicion del personal, por la operación del bombeo a través de los Sistemas de Telecontrol. | Casco, Gafas, Protección auditiva tipo inserción o tipo copa. Capacitaciòn en Prevenciòn Auditiva. | MC-ST-IT-12 Uso, cuidado y limitaciones de los elementos de protección personal. MC-ST-DC-7 PVE Para Conservación Auditiva. MC-ST-PO-3 Evaluaciones medicas ocupacionales | E | III | Baja
|  |  | Golpeado por o contra | Contacto con ejes de Motores en movimiento al momento de realizar la Operación y limpieza superficial de las carcazas de los sistemas de bombeo. | Contusiones, heridas, traumas, fracturas. |  | x | 5 | 1 | C | II | Media | Mantenimiento preventivo y correctivo de los sistemas de bombeo | Guardas de protección sobre cada una de las bombas que componen el sistema de bombeo. | Utilizacion de elementos de proteccion personal Guantes, casco, etc | Realizar limpieza de los sistemas de bombeo, solo cuando estos se encuentren en estado OFF. | D | II | Baja
|  |  | Contacto indirecto con baja, media Tension | Accionar los Tableros de control para el encendido y apagado de los sistemas de bombeo. | Quemaduras, Shock, fibrilacion ventricular, electrocución. |  | x | 5 | 1 | C | II | Media | Compuertas de aislamiento | Señalización de Riesgo Eléctrico | Botas de seguridad dielectricas | Manipulacion únicamente de los controles de encendido externos de los tableros, sin abrir el gabinete y manipular el cableado eléctrico. | D | II | Baja
|  |  | Proyección de partículas | Pernos no ajustados que pueden ser disparados por las volantas en movimiento | Contusiones, heridas, traumas. |  | x | 5 | 2 | C | II | Media | Mantenimiento preventivo y correctivo a los diferentes sistemas de bombeo. | Guardas de protección, sobre cada uno de los sistemas de bombeo. | Casco, gafas y botas de seguridad. Capacitacion sobre el uso de los E.PP. | MC-ST-IT-12 Uso, cuidado y limitaciones de los elementos de protección personal. MC-ST-IT-7 Comunicación de Condiciones o Conductas Subestandares / Inseguras | D | II | Baja
|  |  | Caídas a nivel | Tropezar con Objetos o materiales de trabajo, escombros mal ubicados en vías de circulación o superficies (caminos) humedos, resbalosos o sucios de aceites al momento de desplazarse en el área de trabajo. | Contusiones, Heridas, golpes, |  | x | 5 | 2 | C | III | Baja | Mantener en perfecto estado de orden y aseo el área de Trabajo | Señalizar las rutas o caminos seguir | Botas con suela antideslizante | MC-ST-IT-33 Orden y AseoMC-ST-IT-20 Inspecciones De Seguridad | D | III | Baja
|  |  | Incendio y/o Explosion. | Recalentamiento de los sistemas de bombeo y tableros Eléctricos | Sobre las Personas: Quemaduras. Sobre los Equipos: Daños a los equipos de bombeo, perdidas económicas. Paro productivo. |  | x | 5 | 2 | C | II | Media | Mantenimiento preventivo y correctivo a los sistemas de bombeo y tableros electricos. |  | Capacitaciòn en manejo de extintores, Brigadas de emergencia, | MC-ST-IT-22 Seguridad Contra Incendio., Extintores acorde al tipo de riesgo, grupos de apoyo. | D | II | Baja
|  | DESCARGUE DE ACPM EN LA BOMBA DIESEL DE BARCAZA, ENCENDIDO Y ACELERAMIENTO DEL MOTOR. | Caídas a nivel | Al caminar con el calzado impregnado de ACPM y Aceite a consecuencia de la salpicadiura del producto al momento del llenado de la tractobomba. | Contusiones, heridas, traumas. |  | x | 4 | 1 | C | III | Baja |  | Mantener en perfecto estado de orden y aseo el área | Botas antideslizantes | MC-ST-IT-33 Orden y Aseo | D | III | Baja
|  |  | Golpeado por o contra | Contacto con volantas, pernos y/o elementos en movimiento al momento de realizar la limpieza superficial de la tractobomba. | Contusiones, heridas, traumas. |  | x | 4 | 1 | C | II | Media | Mantenimiento preventivo y correctivo | Guardas de protección. | Botas pantaneras y calzado de seguridad con puntera, guantes de cuero tipo ingeniero, casco y gafas de seguridad. | MC-ST-IT-12 Uso, cuidado y limitaciones de los elementos de protección personal | D | II | Baja
|  |  | Virus (Covid-19) | Ambiente natural en la zona de trabajo | Infecciones alergicas, tos, fiebre, problemas respiratorios, afectaciones graves a la salud. | X |  | 5 | 1 | B | II | Alta | Prohibir la entrada de personas contiagadas o con sintomas sospechoso de Covid-19 | Medicion de temperatura corporal con termómetro digital Puntos de lavados de manos accesibles para el trabajador Señalización edl Covid-19 Limpieza y desinfección en todas las areas y vehiculos de la empresa Distanciamiento Fisico Disponibilidad de baños limpios y aseados con implementos de aseo | Entrega de Epp adecuados para la tarea Formacion en prevención del Covid-19 Entrega de antibacterial Entrega de mascarilla tipo ful face y tapabocas Higiene y lavado de manos Realización de pruebas rapidas o PCR Covid-19 | Aplicación del Protocolo de Bioseguridad Aplicación de protocolo de primeros auxilios y asilamiento temporal en las sedes Flexibilidad en jornadas laborales | C | II | Media
|  |  | Proyección de partículas | Pernos y/o elementos de los diferentes sistemas de rodamiento del equipo de bombeo, desajustados que pueden ser disparados por la misma vibración del equipo y/o la velocidad. | Contusiones, heridas, traumas. |  | x | 4 | 1 | C | II | Media | Mantenimiento preventivo y correctivo del equipo de bombeo. |  | Casco y gafas de seguridad. |  | D | II | Baja
|  |  | Sobreesfuerzos | Manipulacion (Levantamiento, Traslado) de pinpinas (canecas) con ACPM y Aceite. | Lesiones del sistema musculo-esqueletico. |  | x | 5 | 1 | B | III | Media | Capacidad de llenado de las pinpinas (Canecas) con un peso no mayor a 25 kg. |  | Capacitacion en el manejo, levantamiento y transporte manual de cargas | MC-ST-IT-13 Manejo Seguro De Carga Manual | C | III | Baja
|  |  | Manejo de liquidos inflamables / Incendio y/o explosiones. | Vehiculo utilizado para transportar combustible | Quemaduras, laceraciones, amputaciones, muerte |  | x | 5 | 1 | C | II | Media |  | Extintores. Uso de rombo NFPA. combustible almacenado en tanque alejado de las estaciones de bombeo | Personal Capacitado en Brigada de Emergencia | MC-ST-IT-22 Seguridad Contra Incendio. | D | II | Baja
|  |  | Contacto con liquidos inflamables | Exposición periodica a liquidos inflamables. | Resequedad, dermatitis, inflamación, rasquiña, e infecciones secundarias |  | x | 5 | 1 | C | II | Media |  | El combustible se encuentra almacenados en Tanque de almacenamiento. Utilizar tuberias para trasladar el combustible hacia el sistema genearor. | Utilización de guantes de nitrilo o neopreno, botas antideslizantes Y Gafas de Seguridad | Uso de bomba y mangueras para el descargue | D | II | Baja
2 | TRATAMIENTO | RECUPERACIÓN DE FILTROS, LIMPIEZA DE DECANTADORES | Gases y Vapores | Aplicación manual de hipoclorito para eliminar algas. | Intoxicaciones, Irritación de vías aéreas superiores, en los ojos. | x |  | 5 | 1 | C | II | Media | Dilución del de Hipoclorito de Sodio, al 10% V/V | Canecas para almacenasr Solucion de Hipoclorito de Sodio | Uso de Gafas antisalpicaduras, Uso Guantes Plasticos | PT-IT-5 Tratamiento de potabilización – Ponedera | D | II | Baja
|  |  | Radiaciones no ionizantes, calor aproximado entre 30°C y 33°C. | Trabajos a la intemperie (Temperatura ambiente) (Rayos ultravioletas emitidos por el sol) | Lesiones en la piel, Irritación de la conjuntiva del ojo, cataratas, deshidratación, dolor de cabeza, disconfort, disminucion de la calidad y cantidad del trabajo. | x |  | 5 | 2 | C | II | Media |  |  | Hidratacion constante, camisa, jeans, gafas oscuras con proteccion UV. Evaluaciones medicas ocupacionales del personal. | Descansos y pausas moderadas, durante los intérvalos de trabajo. MC-ST-PO-3 Evaluaciones medicas ocupacionales | D | II | Baja
|  |  | Contacto con Sustancias químicas | Trasvase de hipoclorito desde el tanque de almacenamiento hasta el recipiente que se utiliza para la aplicación | Lesiones en la piel. | x |  | 5 | 2 |  |  | Media |  | Hoja de seguridad del producto, Duchas, lavaojos. | Guantes extralargos para la manipulación de químicos, gafas de seguridad. Botas pantaneras. | PT-IT-5 Tratamiento de potabilización – Ponedera | D | II | Baja
|  |  | Golpeado por o contra | Al momento de llegar a caer en el filtro, decantadores y entrar en contacto con las canaletas encontradas en su interior. | Contusiones, heridas, traumas. | x |  | 5 | 2 | C | II | Media | Mantener el area de trabajo de libre de derrames de producto quimicos |  | Uso de botas antideslizantes y casco de seguridad. | PT-IT-5 Tratamiento de potabilización – Ponedera | D | II | Baja
|  |  | Virus (Covid-19) | Ambiente natural en la zona de trabajo | Infecciones alergicas, tos, fiebre, problemas respiratorios, afectaciones graves a la salud. | X |  | 5 | 1 | B | II | Alta | Prohibir la entrada de personas contiagadas o con sintomas sospechoso de Covid-19 | Medicion de temperatura corporal con termómetro digital Puntos de lavados de manos accesibles para el trabajador Señalización edl Covid-19 Limpieza y desinfección en todas las areas y vehiculos de la empresa Distanciamiento Fisico Disponibilidad de baños limpios y aseados con implementos de aseo | Entrega de Epp adecuados para la tarea Formacion en prevención del Covid-19 Entrega de antibacterial Entrega de mascarilla tipo ful face y tapabocas Higiene y lavado de manos Realización de pruebas rapidas o PCR Covid-19 | Aplicación del Protocolo de Bioseguridad Aplicación de protocolo de primeros auxilios y asilamiento temporal en las sedes Flexibilidad en jornadas laborales | C | II | Media
|  |  | Caidas de altura | Al momento de llegar a caer en el filtro, decantadores y entrar en contacto con las canaletas encontradas en su interior. | Contusiones, heridas, traumas. | x |  | 5 | 2 | C | II | Media | Mantener el area de trabajo de libre de derrames de producto quimicos | Utilizar una escalera anclada y fija | Trabajar en tres puntos de apoyo al momento de utilizar la escalera |  | D | II | Baja
|  |  | Inmersión | Tropezarse o resbalarse y caer en el agua almacenada con una profundidad aprox. de 3m en los filtros y decantadores que se esten recuperando | Hipotermia, asfixia, ahogamiento. | x |  | 5 | 1 | C | I | Alta |  | Barandas en el contorno de los filtros | Uso de botas antideslizantes y chaleco salvavidas. | PT-IT-5 Tratamiento de potabilización – Ponedera-MC-ST-IT-6 Normas de Seguridad para Trabajos en Cercanía de Aguas Profundas | D | I | Media
|  | LAVADO DE FILTROS DE LA PLANTA | Contacto indirecto con baja, media | Accionar los controles de encendido y apagado de las bombas del lavado y del compresor de aire. | Quemaduras, Shock, fibrilacion ventricular, electrocución. | x |  | 5 | 1 | D | II | Baja | Carcaza del pulsador | Señalización de Riesgo Eléctrico | Botas de seguridad dielectricas | Manipulacion únicamente de los controles de encendido externos de los tableros, sin abrir el gabinete y manipular el cableado eléctrico. | E | I | Baja
|  |  | Virus (Covid-19) | Ambiente natural en la zona de trabajo | Infecciones alergicas, tos, fiebre, problemas respiratorios, afectaciones graves a la salud. | X |  | 5 | 1 | B | II | Alta | Prohibir la entrada de personas contiagadas o con sintomas sospechoso de Covid-19 | Medicion de temperatura corporal con termómetro digital Puntos de lavados de manos accesibles para el trabajador Señalización edl Covid-19 Limpieza y desinfección en todas las areas y vehiculos de la empresa Distanciamiento Fisico Disponibilidad de baños limpios y aseados con implementos de aseo | Entrega de Epp adecuados para la tarea Formacion en prevención del Covid-19 Entrega de antibacterial Entrega de mascarilla tipo ful face y tapabocas Higiene y lavado de manos Realización de pruebas rapidas o PCR Covid-19 | Aplicación del Protocolo de Bioseguridad Aplicación de protocolo de primeros auxilios y asilamiento temporal en las sedes Flexibilidad en jornadas laborales | C | II | Media
|  |  | Radiaciones no ionizantes, calor aproximado entre 30°C y 33°C. | Trabajos a la intemperie (Temperatura ambiente) (Rayos ultravioletas emitidos por el sol) | Lesiones en la piel, Irritación de la conjuntiva del ojo, cataratas, deshidratación, dolor de cabeza, disconfort, disminucion de la calidad y cantidad del trabajo. | x |  | 5 | 2 | B | III | Media |  |  | Hidratacion constante, camisa mangalarga, jeans, gafas oscuras con proteccion UV. Evaluaciones medicas ocupacionales del personal. | Descansos y pausas moderadas, durante los intérvalos de trabajo. MC-ST-PO-3 Evaluaciones medicas ocupacionales | C | III | Baja
|  |  | Golpeado por o contra | Al momento de llegar a caer en el filtro y entrar en contacto con la canaleta de estos. | Contusiones, heridas, traumas. | x |  | 5 | 4 | C | II | Media |  | Barandas laterales alrededor de los filtros de todas las plantas. | Botas con puntera, Casco de Seguridad. |  | D | II | Baja
|  |  |  | La boquilla de la manguera durante la aplicación de chorros de agua a altas presiones para la remociòn de sedimentos y eliminacion de algas. | Contusiones, heridas, traumas. | x |  | 5 | 2 | C | II | Media |  | Uso de Picos de Chorro Multiple | Gafas de seguridad, Casco y calzado de Seguridad. |  | D | II | Baja
|  |  | Radiaciones no ionizantes, calor aproximado entre 30°C y 33°C. | Temperatura ambiente | Deshidratación, dolor de cabeza, disconfort, disminucion de la calidad y cantidad del trabajo. | x |  | 5 | 2 | C | II | Baja |  |  | Hidratacion constante, camisa mangalarga, jeans, gafas oscuras con proteccion UV. Evaluaciones medicas ocupacionales del personal. | Descansos y pausas moderadas, durante los intérvalos de trabajo. MC-ST-PO-3 Evaluaciones medicas ocupacionales | D | III | Baja
|  | TOMA DE MUESTRA DE AGUA CRUDA, FLOCULADA, DECANTADA Y FILTRADA DE PLANTA 1, 2, 3, 4. | Inmersión | Al Caer en el agua cruda con una profundidad aprox. de 1m al momento de tomar las muestras. | Hipotermia, asfixia, ahogamiento. | x |  | 5 | 2 | C | I | Alta |  | Barandas en el contorno de los decantadores, Filtros y Estructuras de llegada de agua Cruda. Ubicación de Tapas de Aluminio en puntos de Toma de Muestra | Competencias en Natacion | PT-IT-5 Tratamiento de potabilización – Ponedera | D | II | Baja
|  |  | Virus (Covid-19) | Ambiente natural en la zona de trabajo | Infecciones alergicas, tos, fiebre, problemas respiratorios, afectaciones graves a la salud. | X |  | 5 | 1 | B | II | Alta | Prohibir la entrada de personas contiagadas o con sintomas sospechoso de Covid-19 | Medicion de temperatura corporal con termómetro digital Puntos de lavados de manos accesibles para el trabajador Señalización edl Covid-19 Limpieza y desinfección en todas las areas y vehiculos de la empresa Distanciamiento Fisico Disponibilidad de baños limpios y aseados con implementos de aseo | Entrega de Epp adecuados para la tarea Formacion en prevención del Covid-19 Entrega de antibacterial Entrega de mascarilla tipo ful face y tapabocas Higiene y lavado de manos Realización de pruebas rapidas o PCR Covid-19 | Aplicación del Protocolo de Bioseguridad Aplicación de protocolo de primeros auxilios y asilamiento temporal en las sedes Flexibilidad en jornadas laborales | C | II | Media
|  |  | Caídas a nivel | Tropezar con Objetos o materiales de trabajo, escombros mal ubicados en vías de circulación o superficies (Calles caminos andenes) humedos, resbalosos o sucios de aceites al momento de desplazarse en el área de trabajo. | Contusiones, Heridas, golpes, | x |  | 5 | 1 | C | III | Baja | Mantener en perfecto estado de orden y aseo el área | Señalizar las rutas o caminos seguir | Botas con suela antideslizante | MC-ST-IT-33 Orden y AseoMC-ST-IT-20 Inspecciones De Seguridad | D | III | Baja
|  |  | Caídas a diferente nivel | Tropezar al momento de subir o bajar escaleras durante su desplazamiento en el área de trabajo. | Contusiones, Heridas, golpes, Fracturas | x |  | 5 | 1 | C | II | Media | Mantener escaleras en buen estado fisico, peldaños y pasamanos | Mantener en perfecto estado de orden y aseo el área | Botas antideslizantes | MC-ST-IT-33 Orden y AseoMC-ST-IT-20 Inspecciones De Seguridad | D | II | Baja
|  |  | Radiaciones no ionizantes, calor aproximado entre 30°C y 33°C. | Trabajos a la intemperie (Temperatura ambiente) (Rayos ultravioletas emitidos por el sol) | Lesiones en la piel, Irritación de la conjuntiva del ojo, cataratas, deshidratación, dolor de cabeza, disconfort, disminucion de la calidad y cantidad del trabajo. | x |  | 5 | 2 | B | III | Media |  |  | Hidratacion constante Uniforme: jeans y Camisa, gafas oscuras con proteccion UV. Evaluaciones medicas ocupacionales del personal. | Descansos y pausas moderadas, durante los intérvalos de trabajo. MC-ST-PO-3 Evaluaciones medicas ocupacionales | C | III | Baja
|  | SUPERVISIÓN DEL PROCESO DE DOSIFICACIÓN DE PRODUCTOS QUIMICOS: COAGULANTE, AYUDANTES, FLOCULANTE Y CARBON ACTIVADO POR AFORO | Caídas a nivel | Tropezar con Objetos o materiales de trabajo, escombros mal ubicados en vías de circulación o superficies (calles caminos andenes) humedos, resbalosos o sucios de Productos Quimicos al momento de desplazarse en el área de trabajo. | Contusiones, Heridas, golpes, | x |  | 5 | 2 | C | III | Baja | Mantener en perfecto estado de orden y aseo el área | Señalizar las rutas o caminos seguir | Botas con suela antideslizante | MC-ST-IT-33 Orden y AseoMC-ST-IT-20 Inspecciones De Seguridad | D | III | Baja
|  |  | Virus (Covid-19) | Ambiente natural en la zona de trabajo | Infecciones alergicas, tos, fiebre, problemas respiratorios, afectaciones graves a la salud. | X |  | 5 | 1 | B | II | Alta | Prohibir la entrada de personas contiagadas o con sintomas sospechoso de Covid-19 | Medicion de temperatura corporal con termómetro digital Puntos de lavados de manos accesibles para el trabajador Señalización edl Covid-19 Limpieza y desinfección en todas las areas y vehiculos de la empresa Distanciamiento Fisico Disponibilidad de baños limpios y aseados con implementos de aseo | Entrega de Epp adecuados para la tarea Formacion en prevención del Covid-19 Entrega de antibacterial Entrega de mascarilla tipo ful face y tapabocas Higiene y lavado de manos Realización de pruebas rapidas o PCR Covid-19 | Aplicación del Protocolo de Bioseguridad Aplicación de protocolo de primeros auxilios y asilamiento temporal en las sedes Flexibilidad en jornadas laborales | C | II | Media
|  |  | Caídas a diferente nivel | Tropezar al momento de subir o bajar escaleras durante su desplazamiento en el área de trabajo. | Contusiones, Heridas, golpes, Fracturas | x |  | 5 | 1 | C | II | Media | Mantener escaleras en buen estado fisico, peldaños y pasamanos | Mantener en perfecto estado de orden y aseo el área | Botas antideslizantes | MC-ST-IT-33 Orden y AseoMC-ST-IT-20 Inspecciones De Seguridad | D | II | Baja
|  |  | Contacto con Sustancias químicas | Al realizar aforo de Los Productos Quimicos Utilizados en el proceso de Clarificacion del Agua | Lesiones en la piel. | x |  | 5 | 2 | C | III | Baja |  | Hojas de seguridad del producto. Ducha lava ojos | Gafas de seguridad | PT-IT-5 Tratamiento de potabilización – Ponedera | D | III | Baja
|  | MANTENIMIENTO PREVENTIVO Y CORRECTIVO DE BOMBAS DOSIFICADORAS DE QUIMICOS: COAGULANTES, AYUDANTES DE COAGULACION Y FLOCULANTES | Caídas a nivel | Tropezar con Objetos o materiales de trabajo, escombros mal ubicados en vías de circulación o superficies (calles caminos andenes) humedos, resbalosos o sucios de aceites al momento de desplazarse en el área de trabajo. | Contusiones, Heridas, golpes, | x |  | 2 | 1 | C | III | Baja | Mantener en perfecto estado de orden y aseo el área | Señalizar las rutas o caminos seguir | Botas con suela antideslizante | MC-ST-IT-33 Orden y AseoMC-ST-IT-20 Inspecciones De Seguridad | D | III | Baja
|  |  | Contacto con Sustancias químicas | Al Momento de Desarmar los Cheques de las Bombas y o Soltar las Lineas de Alimentacion Y descarga de las Bombas Dosificadoras | Lesiones en la piel. Ojos | x |  | 2 | 2 | C | II | Media |  | Hojas de seguridad del producto. Ducha lava ojos | Gafas de seguridad, Guantes de PVC | MC-ST-IT-33 Orden y AseoMC-ST-IT-20 Inspecciones De Seguridad Uso de agua para lavar lineas, Bombas Cheques de Bombas | D | III | Baja
|  |  | Adopción de posturas incorrectas / Flexiones Repetitivas y/o Sobreesfuerzo | Al adoptar posiciones inadecuadas para el levantamiento manual de Los Equipos de Dosificacion durante el Mantenimiento Prevetivo y/o Correctivo. | Lesiones en el sistema músculo esquelético, hernias, aceleración en la degeneración de las estructuras osteomusculares. | x |  | 2 | 4 | C | II | Media |  | Uso de Grua y/o Montacargas para Transportar las Bombas | Capacitacion sobre el manejo seguro de carga manual. Y realizar la actividad con el apoyo de otro compañero. | MC-ST-IT-13 Manejo Seguro De Carga Manual | D | II | Baja
|  |  | Virus (Covid-19) | Ambiente natural en la zona de trabajo | Infecciones alergicas, tos, fiebre, problemas respiratorios, afectaciones graves a la salud. | X |  | 5 | 1 | B | II | Alta | Prohibir la entrada de personas contiagadas o con sintomas sospechoso de Covid-19 | Medicion de temperatura corporal con termómetro digital Puntos de lavados de manos accesibles para el trabajador Señalización edl Covid-19 Limpieza y desinfección en todas las areas y vehiculos de la empresa Distanciamiento Fisico Disponibilidad de baños limpios y aseados con implementos de aseo | Entrega de Epp adecuados para la tarea Formacion en prevención del Covid-19 Entrega de antibacterial Entrega de mascarilla tipo ful face y tapabocas Higiene y lavado de manos Realización de pruebas rapidas o PCR Covid-19 | Aplicación del Protocolo de Bioseguridad Aplicación de protocolo de primeros auxilios y asilamiento temporal en las sedes Flexibilidad en jornadas laborales | C | II | Media
|  |  | Golpeado por o contra | Al momento de efectuar Los Acoples de Tuberias y Montajes de Bombas dosificadoras. | Contusiones, heridas, traumas. | x |  | 2 | 4 | C | III | Baja |  |  | Casco de seguridad, botas de seguridad con puntera de acero o botas pantaneras. | MC-ST-IT-12 Uso, cuidado y limitaciones de los elementos de protección personal. MC-ST-IT-15 Uso, cuidado y mantenimiento de herramientas, | D | III | Baja
|  | PREPARACIÓN DE PRODUCTOS QUÍMICOS: COAGULANTE, AYUDANTE DE COAGULACIÓN, FLOCULANTE Y CARBON ACTIVADO DE LA PLANTA | Caídas a nivel | Tropezar con Objetos o materiales de trabajo, escombros mal ubicados en vías de circulación o superficies (calles caminos andenes) humedos, resbalosos o sucios de aceites al momento de desplazarse en el área de trabajo. | Contusiones, Heridas, golpes, | x |  | 5 | 2 | C | III | Baja | Mantener en perfecto estado de orden y aseo el área | Señalizar las rutas o caminos seguir | Botas con suela antideslizante | MC-ST-IT-33 Orden y AseoMC-ST-IT-20 Inspecciones De Seguridad | D | III | Baja
|  |  | Virus (Covid-19) | Ambiente natural en la zona de trabajo | Infecciones alergicas, tos, fiebre, problemas respiratorios, afectaciones graves a la salud. | X |  | 5 | 1 | B | II | Alta | Prohibir la entrada de personas contiagadas o con sintomas sospechoso de Covid-19 | Medicion de temperatura corporal con termómetro digital Puntos de lavados de manos accesibles para el trabajador Señalización edl Covid-19 Limpieza y desinfección en todas las areas y vehiculos de la empresa Distanciamiento Fisico Disponibilidad de baños limpios y aseados con implementos de aseo | Entrega de Epp adecuados para la tarea Formacion en prevención del Covid-19 Entrega de antibacterial Entrega de mascarilla tipo ful face y tapabocas Higiene y lavado de manos Realización de pruebas rapidas o PCR Covid-19 | Aplicación del Protocolo de Bioseguridad Aplicación de protocolo de primeros auxilios y asilamiento temporal en las sedes Flexibilidad en jornadas laborales | C | II | Media
|  |  | Caídas a diferente nivel | Tropezar al momento de subir o bajar escaleras durante su desplazamiento en el área de trabajo. | Contusiones, Heridas, golpes, Fracturas | x |  | 5 | 1 | C | II | Media | Mantener escaleras en buen estado fisico, peldaños y pasamanos | Mantener en perfecto estado de orden y aseo el área | Botas antideslizantes | MC-ST-IT-33 Orden y AseoMC-ST-IT-20 Inspecciones De Seguridad | D | II | Baja
|  |  | Aerosoles sólidos (Polvos orgánicos o inorgánicos, humos metálicos o no metálico y fibras). | Levantamiento de polvo al abrir y agregar carbón activado en el tanque de preparación cuando se desea remover impurezas organicas. | Irritación de vías aéreas superiores. |  | x | 5 | 1 | C | II | Media |  | Material dispuesto y almacenado en Bolsas cerrados, o al interior de recipientes completamente cerrados . Hojas de seguridad del producto.Mantener en perfecto estado de orden y aseo el área | Mascarillas para polvos, Guantes extralargos para la manipulación de químicos; gafas antisalpicaduras, Botas pantaneras o de seguridad | PT-IT-5 Tratamiento de potabilización – Ponedera. | D | II | Baja
|  |  | Contacto con Sustancias químicas | Preparación de Los Poductos Quimicos | Lesiones en la piel. ojos | x |  | 5 | 1 | C | III | Baja | Mantener en perfecto estado de orden y aseo el área y los recipientes utilizados para trasvasar los productos | Hojas de seguridad del producto. Ducha lava ojos | Gafas de seguridad, Guantes de PVC, | PT-IT-5 Tratamiento de potabilización – Ponedera. | D | III | Baja
|  | DESCARGUE Y DOSIFICACIÓN DE CLORO, DOSIFICACION DE HIPOCLORITO DE SODIO Y VERIFICACIÓN DEL SISTEMA DE CLORACION | Gases y Vapores | Escape de Cloro gas en el sistema de tuberías, inyectores o cilindros de una tonelada en la zona de cloracion | Irritación severa de la nariz, vías respiratorias, cara y demás partes afectadas, quemaduras, muerte | x |  | 5 | 1 | C | I | Alta | Cilindros y tuberías en Acero Al Carbono Schedule 80 (resistente a la corrosion) . Mantenimiento Preventivo del Sistema de los Componentes del Sistema de Cloracion | Manga veletas para ubicar la dirección del viento, información en las planta sobre las rutas de evacuación y los puntos de encuentro, señalización de riesgos químicos NFPA, Hojas de seguridad del producto,Teléfonos de emergencias. Solucion de Amoniaco para detectar fuga. | Equipos autónomos de respiración , Trajes especiales (Encapsulados) para el control de escapes de nivel A, Kit clase B para fugas en cilindros de una tonelada. respectivamente. Mascarillas con respiradores para gases , Capacitación y entrenamiento de brigadas de emergencia, manejo seguro de químicos, competencias certificadas por el SENA para los operadores del sistema, guía de normas de seguridad y evacuación para visitantes | PT-IT-5 Tratamiento de potabilización – Ponedera, MC-ST-DC-33 plan de contingencia triple a | C | II | Media
|  |  |  | Escape de hipoclorito de Sodio por bombas o tuberias | Intoxicaciones, Irritación de vías aéreas superiores, en los ojos. | x |  | 5 | 1 | C | II | Media |  | Hojas de seguridad del producto. Ducha lava ojos. Mantenimiento | Gafas de seguridad, Mascarilla contra gases y guantes de seguridad | PT-IT-5 Tratamiento de potabilización – Ponedera. Al momento de parar la bomba dosificadora dejarla trabajando con agua por espacio de 20 minutos | D | II | Baja
|  |  | Golpeado por o contra | Durante el carque y descargue de los cilindros de cloro por parte del proveedor. | Contusiones, heridas, traumas. | x |  | 5 | 1 | C | II | Media | Almacenamiento seguro de los cilindros con cloro. | Uso de Polipasto.. Mantener en perfecto estado de Orden y Aseo el área. | Casco, Botas de seguridad con puntera, guantes. | PT-IT-5 Tratamiento de potabilización – Ponedera | D | II | Baja
|  |  | Virus (Covid-19) | Ambiente natural en la zona de trabajo | Infecciones alergicas, tos, fiebre, problemas respiratorios, afectaciones graves a la salud. | X |  | 5 | 1 | B | II | Alta | Prohibir la entrada de personas contiagadas o con sintomas sospechoso de Covid-19 | Medicion de temperatura corporal con termómetro digital Puntos de lavados de manos accesibles para el trabajador Señalización edl Covid-19 Limpieza y desinfección en todas las areas y vehiculos de la empresa Distanciamiento Fisico Disponibilidad de baños limpios y aseados con implementos de aseo | Entrega de Epp adecuados para la tarea Formacion en prevención del Covid-19 Entrega de antibacterial Entrega de mascarilla tipo ful face y tapabocas Higiene y lavado de manos Realización de pruebas rapidas o PCR Covid-19 | Aplicación del Protocolo de Bioseguridad Aplicación de protocolo de primeros auxilios y asilamiento temporal en las sedes Flexibilidad en jornadas laborales | C | II | Media
|  |  | Contacto con Sustancias químicas | Dosificacion de Hipoclorito de Sodio | Lesiones en la piel. ojos | x |  | 5 | 1 | C | III | Media | Mantener en perfecto estado de orden y aseo el área y los recipientes utilizados para trasvasar los productos | Hojas de seguridad del producto. Ducha lava ojos | Gafas de seguridad, Guantes de PVC, | PT-IT-5 Tratamiento de potabilización – Ponedera | D | III | Baja
|  | CAMBIO, PRUEBA Y PUESTA EN SERVICIO DE CILINDROS DE CLORO | Caídas a nivel | Tropezar con Objetos o materiales de trabajo mal ubicados en vías de circulación o superficies humedos, resbalosos o sucios de aceites al momento de desplazarse en el área de trabajo. | Contusiones, Heridas, golpes, | x |  | 5 | 2 | C | III | Baja | Mantener el cuarto en perfecto estado de orden y aseo |  |  | MC-ST-IT-33 Orden y Aseo | D | III | Baja
|  |  | Caídas a diferente nivel | Tropezar al momento de subir o bajar escaleras durante su desplazamiento en el cuarto de cloro. | Contusiones, Heridas, golpes, Fracturas | x |  | 5 | 1 | C | II | Media | Mantener escaleras en buen estado fisico, peldaños y pasamanos | Mantener en perfecto estado de orden y aseo el área | Botas antideslizantes | MC-ST-IT-33 Orden y AseoMC-ST-IT-20 Inspecciones De Seguridad | D | II | Baja
|  |  | Golpeado por o contra | Al momento de manipular los cilindros durante el cambio de Los mismos. | Contusiones, heridas, traumas. | x |  | 5 | 2 | C | III | Baja |  | Uso de Polipasto.. Mantener en perfecto estado de Orden y Aseo el área. |  | MC-ST-IT-33 Orden y AseoMC-ST-IT-20 Inspecciones De Seguridad | D | III | Baja
|  |  | Virus (Covid-19) | Ambiente natural en la zona de trabajo | Infecciones alergicas, tos, fiebre, problemas respiratorios, afectaciones graves a la salud. | X |  | 5 | 1 | B | II | Alta | Prohibir la entrada de personas contiagadas o con sintomas sospechoso de Covid-19 | Medicion de temperatura corporal con termómetro digital Puntos de lavados de manos accesibles para el trabajador Señalización edl Covid-19 Limpieza y desinfección en todas las areas y vehiculos de la empresa Distanciamiento Fisico Disponibilidad de baños limpios y aseados con implementos de aseo | Entrega de Epp adecuados para la tarea Formacion en prevención del Covid-19 Entrega de antibacterial Entrega de mascarilla tipo ful face y tapabocas Higiene y lavado de manos Realización de pruebas rapidas o PCR Covid-19 | Aplicación del Protocolo de Bioseguridad Aplicación de protocolo de primeros auxilios y asilamiento temporal en las sedes Flexibilidad en jornadas laborales | C | II | Media
|  |  | Gases y Vapores | Fuga de Cloro Al Momento de retirar los cilindros Vacios. Al Momento de Probar y Poner en servicio el cilindro de cloro | Irritación severa de la nariz, vías respiratorias, cara y demás partes afectadas, quemaduras, muerte | x |  | 5 | 2 | B | II | Alta |  | Sistema automatico neutralizador de soda cáustica y alarma sonora, manga veletas para ubicar la dirección del viento, señalización de riesgos químicos NFPA, Hojas de seguridad del producto. Solucion de Amoniaco para detectar fuga. | Uso de Mascara full face para gases y vapores de cloro al momento de Probar y Poner en servicio la Bateria | Uso de solucion de Amoniaco, PT-IT-5 Tratamiento de potabilización – Ponedera | C | III | Baja
|  | MANTENIMIENTO PREVENTIVO Y CORRECTIVO DE EQUIPOS QUE COMPONEN EL SISTEMA DE DESINFECCION | Caídas a nivel | Tropezar con Objetos o materiales de trabajo, escombros mal ubicados en vías de circulación o superficies (calles caminos andenes) humedos, resbalosos o sucios de aceites al momento de desplazarse en el área de trabajo. | Contusiones, Heridas, golpes, | x |  | 5 | 1 | C | III | Baja | Mantener en perfecto estado de orden y aseo el área |  | Botas con suela antideslizante | MC-ST-IT-33 Orden y AseoMC-ST-IT-20 Inspecciones De Seguridad | D | III | Baja
|  |  | Ruido | Funcionamiento de Bombas Dosificadoras. | Sordera y efectos extra auditivos (Irritabilidad, ansiedad). | x |  | 5 | 2 |  |  | Media | Mantenimiento preventivo y correctivo a las Bombas dosifadoras | Mantener el area abierta. | Casco, Gafas, Protección auditiva tipo inserción o tipo copa. Capacitaciòn en Prevenciòn Auditiva. | MC-ST-IT-12 Uso, cuidado y limitaciones de los elementos de protección personalMC-ST-DC-7 PVE Para Conservación Auditiva. MC-ST-PO-3 Evaluaciones medicas ocupacionales | E | III | Baja
|  |  | Virus (Covid-19) | Ambiente natural en la zona de trabajo | Infecciones alergicas, tos, fiebre, problemas respiratorios, afectaciones graves a la salud. | X |  | 5 | 1 | B | II | Alta | Prohibir la entrada de personas contiagadas o con sintomas sospechoso de Covid-19 | Medicion de temperatura corporal con termómetro digital Puntos de lavados de manos accesibles para el trabajador Señalización edl Covid-19 Limpieza y desinfección en todas las areas y vehiculos de la empresa Distanciamiento Fisico Disponibilidad de baños limpios y aseados con implementos de aseo | Entrega de Epp adecuados para la tarea Formacion en prevención del Covid-19 Entrega de antibacterial Entrega de mascarilla tipo ful face y tapabocas Higiene y lavado de manos Realización de pruebas rapidas o PCR Covid-19 | Aplicación del Protocolo de Bioseguridad Aplicación de protocolo de primeros auxilios y asilamiento temporal en las sedes Flexibilidad en jornadas laborales | C | II | Media
|  |  | Gases y Vapores | Al momento de Desconectar los Cilindros Para revisar Tuberias Colectoras y Al Desconectar Accesorios, tuberias y Cloradores. | Intoxicaciones, Irritación de vías aéreas superiores, en los ojos. | x |  | 5 | 1 | B | III | Media |  | manga veletas para ubicar la dirección del viento, información en las planta sobre las rutas de evacuación y los puntos de encuentro, señalización de riesgos químicos NFPA, Hojas de seguridad del producto,Teléfonos de emergencias. Solucion de Amoniaco para detectar fuga. | Uso de Mascara full face para gases y vapores de cloro al momento de desconectar los accesorios y cloradores | PT-IT-5 Tratamiento de potabilización – Ponedera | C | III | Baja
|  | Toma de muestra de producto químico en válvula de descargue de carro tanque o IBC | Caídas a diferente nivel | Tropezar al momento de subir o bajar escaleras durante el desplazamiento de en el área de trabajo. | Contusiones, Heridas, golpes, Fracturas |  | x | 1 | 1 | C | III | Baja | Mantener zona en buenas condiciones | Mantener en perfecto estado de orden y aseo el área | Botas antideslizantes | MC-ST-IT-33 Orden y Aseo, MC-ST-IT-20 Inspecciones De Seguridad | D | III | Baja
|  |  | Contacto con Sustancias químicas | Al momento de efectuar la toma de muestra | Lesiones en la piel. |  | x | 1 | 1 | C | III | Baja | Acople para toma de muestras | Hojas de seguridad del producto. Ducha lava ojos. | Casco, Gafas de seguridad, Guantes de PVC, delantal | MC-ST-IT-33 Orden y Aseo, MC-ST-IT-20 Inspecciones De Seguridad | D | III | Baja
|  |  | Golpeado por o contra | Manipulación de sistema de regulación y control de fluido. | Contusiones, heridas, traumas. |  | x | 1 | 1 | C | III | Baja |  |  | Uso de elementos de proteccion Personal (Guantes, gafas) |  | C | III | Baja
3 | ALMACENAMIENTO Y BOMBEO | ALMACENAMIENTO Y DOSIFICACIÓN DE CLORO GAS Y VERIFICACION DEL SISTEMA DE CLORACION EN EL PROCESO DE DESINFECCIÓN DE AGUA FILTRADA. | Contacto con Sustancias químicas | Aplicación de Hipoclorito de Sodio | Lesiones en la piel. Ojos | x |  | 5 | 1 | C | II | Media | Bombas dosificadoras | Hoja de seguridad del producto, Duchas, lavaojos. | Guantes Cortos para la manipulación de químicos, gafas de seguridad. Botas pantaneras. | PT-IT-5 Tratamiento de potabilización – Ponedera | D | II | Baja
|  |  | Virus (Covid-19) | Ambiente natural en la zona de trabajo | Infecciones alergicas, tos, fiebre, problemas respiratorios, afectaciones graves a la salud. | X |  | 5 | 1 | B | II | Alta | Prohibir la entrada de personas contiagadas o con sintomas sospechoso de Covid-19 | Medicion de temperatura corporal con termómetro digital Puntos de lavados de manos accesibles para el trabajador Señalización edl Covid-19 Limpieza y desinfección en todas las areas y vehiculos de la empresa Distanciamiento Fisico Disponibilidad de baños limpios y aseados con implementos de aseo | Entrega de Epp adecuados para la tarea Formacion en prevención del Covid-19 Entrega de antibacterial Entrega de mascarilla tipo ful face y tapabocas Higiene y lavado de manos Realización de pruebas rapidas o PCR Covid-19 | Aplicación del Protocolo de Bioseguridad Aplicación de protocolo de primeros auxilios y asilamiento temporal en las sedes Flexibilidad en jornadas laborales | C | II | Media
|  |  | Gases y Vapores | Aplicación de Hipoclorito de Sodio | Intoxicaciones, Irritación de vías aéreas superiores, y en los ojos. | x |  | 5 | 2 | C | II | Media | Bombas dosificadoras | Hoja de seguridad del producto, Duchas, lavaojos. | Respirador de silicona 7700 con filtro para cloro. Guantes en PVC ó Nitrilo y gafas de seguridad | PT-IT-5 Tratamiento de potabilización – Ponedera | D | II | Baja
|  |  | Incendio y/o Explosion. | Sobrepresion por altas temperaturas debido al aumento de volumen de cloro liquido que contienen los cilindros de cloro de 1000 Kg. Por exposicion al Fuego | Quemaduras, muerte. | x |  | 5 | 1 | D | I | Media | Cilindros con fusibles para accionar en caso de sobre presión por altas temperaturas, sistema automático | Hoja de seguridad del producto, teléfonos de emergencia, extintores de PQS, CO2, Solkaflan 1.2.3, manga veletas para ubicar la dirección del viento, información en las planta sobre las rutas de evacuación y los puntos de encuentro. | Equipos autónomos de respiración , Trajes especiales (Encapsulados) para el control de escapes de nivel A, Kit Clase A para fugas en cilindros 1000 Kg. Mascarillas con respiradores para gases , Capacitación y entrenamiento de brigadas de emergencia, manejo seguro de químicos, competencias certificadas por el SENA para los operadores del sistema, guía de normas de seguridad y evacuación para visitantes | PT-IT-5 Tratamiento de potabilización – PonederaMC-ST-DC-33 plan de contingencia triple a | E | I | Baja
|  |  | Caídas a diferente nivel | Tropezar al momento de subir o bajar escaleras durante su desplazamiento en el área de trabajo. | Contusiones, Heridas, golpes, Fracturas | x |  | 5 | 1 | C | II | Media | Mantener escaleras en buen estado fisico, peldaños y pasamanos | Mantener en perfecto estado de orden y aseo el área | Botas antideslizantes | MC-ST-IT-33 Orden y AseoMC-ST-IT-20 Inspecciones De Seguridad | D | II | Baja
|  |  | Gases y Vapores | Escape de Cloro gas en el sistema de tuberías, inyectores o cilindros de 1000 Kg, en el cuarto de cloradores. | Irritación severa de la nariz, vías respiratorias, cara y demás partes afectadas, quemaduras. | x |  | 5 | 1 | C | I | Alta | Cilindros y tuberías en Acero al Carbono Schedule 80 (material resistente a la corrosión). cilindros con fusibles para accionar en caso de sobre presión por altas temperaturas. | Manga veletas para ubicar la dirección del viento, información en las planta sobre las rutas de evacuación y los puntos de encuentro, señalización de riesgos químicos NFPA, Hojas de seguridad del producto,Teléfonos de emergencias. Solucion de Amoniaco para detectar fuga. | Equipos autónomos de respiración , Trajes especiales (Encapsulados) para el control de escapes de nivel A, Kit Clase A para fugas en cilindros 1000 Kg. Mascarillas con respiradores para gases , Capacitación y entrenamiento de brigadas de emergencia, manejo seguro de químicos, competencias certificadas por el SENA para los operadores del sistema, guía de normas de seguridad y evacuación para visitantes | PT-IT-5 Tratamiento de potabilización – Ponedera | C | II | Media
|  |  | Golpeado por o contra | Cilindros de 1000 Kg. en el instante de realizar el cambio de estos. Durante el carque y descargue de los cilindros de cloro por parte del proveedor y/o los trabajadores. | Contusiones, heridas, traumas. | x |  | 5 | 1 | C | II | Media | Almacenamiento seguro de los cilindros con cloro. | Uso de carretillas. | Casco, Botas de seguridad con puntera, guantes. | PT-IT-5 Tratamiento de potabilización – Ponedera | D | II | Baja
|  |  | Caídas a nivel | Tropezar con Objetos o materiales de trabajo, escombros mal ubicados en vías de circulación o superficies (caminos) humedos, resbalosos o sucios de aceites al momento de desplazarse en el área de trabajo. | Contusiones, Heridas, golpes, | x |  | 5 | 2 | C | III | Baja | Mantener en perfecto estado de orden y aseo el área | Señalizar las rutas o caminos seguir | Botas con suela antideslizante | MC-ST-IT-33 Orden y AseoMC-ST-IT-20 Inspecciones De Seguridad | D | III | Baja
|  | OPERACIÓN,LIMPIEZA Y VERIFICACION DEL SISTEMA DE BOMBEO DE ALTA PRESIÓN | Radiaciones no ionizantes, calor aproximado entre 30°C y 33°C. | Funcionamiento de Motores en el Sistema de Bombeo. | Deshidratación, dolor de cabeza, disconfort, disminucion de la calidad y cantidad del trabajo. | x |  | 5 | 2 | C | III | Baja |  | Ventilacion constante a traves de las ventanas que posee el area de bombeo | Hidratacion constante, Evaluaciones medicas ocupacionales del personal. | Descansos y pausas moderadas, durante los intérvalos de trabajo. MC-ST-PO-3 Evaluaciones medicas ocupacionales | C | III | Baja
|  |  | Ruido | Funcionamiento de Motores en el interior de la estaciones. | Sordera y efectos extra auditivos (Irritabilidad, ansiedad). | x |  | 5 | 2 |  |  | Media | Mantenimiento preventivo y correctivo de los sistemas de bombeo | Encerramiento de los sIstema de bombeo, al interior de edificaciones. Reduccion en los tiempos de exposicion del personal por la operación del bombeo a través de los Sistemas de Telecontrol. | Protección auditiva tipo inserción o tipo copa. Capacitaciòn en Prevenciòn Auditiva. | MC-ST-IT-12 Uso, cuidado y limitaciones de los elementos de protección personalMC-ST-DC-7 PVE Para Conservación Auditiva. MC-ST-PO-3 Evaluaciones medicas ocupacionales | C | III | Baja
|  |  | Caídas a diferente nivel | Tropezar al momento de subir o bajar escaleras durante su desplazamiento en el área de trabajo. | Contusiones, Heridas, golpes, Fracturas | x |  | 5 | 2 | C | II | Media | Mantener escaleras en buen estado fisico, peldaños y pasamanos | Mantener en perfecto estado de orden y aseo el área | Botas antideslizantes | MC-ST-IT-33 Orden y AseoMC-ST-IT-20 Inspecciones De Seguridad | D | II | Baja
|  |  | Caídas a nivel | Tropezar con Objetos o materiales de trabajo, escombros mal ubicados en vías de circulación o superficies (caminos) humedos, resbalosos o sucios de aceites al momento de desplazarse en el área de trabajo. | Contusiones, Heridas, golpes, | x |  | 5 | 2 | C | III | Baja | Mantener en perfecto estado de orden y aseo el área | Señalizar las rutas o caminos seguir | Botas con suela antideslizante | MC-ST-IT-33 Orden y AseoMC-ST-IT-20 Inspecciones De Seguridad | D | III | Baja
|  |  | Golpeado por o contra | Contacto con volantas en movimiento al momento de realizar limpieza superficial de la carcaza de las bombas. | Contusiones, heridas, traumas. | x |  | 5 | 2 | C | II | Media | Mantenimiento preventivo y correctivo de los sistemas de bombeo | Guardas de protección, sobre cada uno de los sistemas de bombeo. | Casco y botas de seguridad con puntera de acero ó botas pantaneras, gafas de seguridad | Realizar limpieza de los sistemas de bombeo, solo cuando estos se encuentren en estado OFF. | D | II | Baja
|  |  | Virus (Covid-19) | Ambiente natural en la zona de trabajo | Infecciones alergicas, tos, fiebre, problemas respiratorios, afectaciones graves a la salud. | X |  | 5 | 1 | B | II | Alta | Prohibir la entrada de personas contiagadas o con sintomas sospechoso de Covid-19 | Medicion de temperatura corporal con termómetro digital Puntos de lavados de manos accesibles para el trabajador Señalización edl Covid-19 Limpieza y desinfección en todas las areas y vehiculos de la empresa Distanciamiento Fisico Disponibilidad de baños limpios y aseados con implementos de aseo | Entrega de Epp adecuados para la tarea Formacion en prevención del Covid-19 Entrega de antibacterial Entrega de mascarilla tipo ful face y tapabocas Higiene y lavado de manos Realización de pruebas rapidas o PCR Covid-19 | Aplicación del Protocolo de Bioseguridad Aplicación de protocolo de primeros auxilios y asilamiento temporal en las sedes Flexibilidad en jornadas laborales | C | II | Media
|  |  | Proyección de partículas | Pernos no ajustados que pueden ser disparados por las volantas en movimiento | Contusiones, heridas, traumas. | x |  | 5 | 2 | C | II | Media | Mantenimiento preventivo y correctivo a los diferentes sistemas de bombeo. | Guardas de protección, sobre cada uno de los sistemas de bombeo. | Casco y botas de seguridad con puntera de acero ó botas pantaneras, gafas de seguridad |  | D | II | Baja
|  |  | Incendio y/o Explosion. | Recalentamiento de los sistemas de bombeo y tableros Eléctricos | Sobre las Personas: Quemaduras. Sobre los Equipos: Daños a los equipos de bombeo, perdidas económicas. Paro productivo. | x |  | 5 | 2 | C | II | Media | Mantenimiento preventivo y correctivo a los sistemas de bombeo y tableros electricos. | Extintores acorde al tipo de riesgo, grupos de apoyo. | Capacitaciòn en manejo de extintores, Brigadas de emergencia, | MC-ST-IT-22 Seguridad Contra Incendio. | D | II | Baja
|  |  | Robos, y/o atracos | Zonas poco pobladas y con influencia de grupos posiblemente armados | Contusiones, Heridas, golpes, muerte | x |  | 4 | 8 | D | I | Media |  | Cerramiento perimetral, de las estaciones, enmallados. Supervision y/o acompañamiento en algunas estaciones |  | No portar elementos personales de gran valor, ni oponer resistencia para contrarrestar el hecho | D | I | Media
4 | SISTEMAS ALTERNOS DE GENERACION DE ENERGIA | DESCARGUE Y ALMACENAMIENTO DE COMBUSTIBLE | Caídas a nivel | Tropezar con Objetos o materiales de trabajo, escombros mal ubicados en vías de circulación o superficies (calles caminos andenes) humedos, resbalosos o sucios de aceites al momento de desplazarse en el área de trabajo. | Contusiones, Heridas, golpes, |  | x | 5 | 2 | C | III | Baja | Mantener en perfecto estado de orden y aseo el área | Señalizar las rutas o caminos seguir | Botas con suela antideslizante | MC-ST-IT-33 Orden y AseoMC-ST-IT-20 Inspecciones De Seguridad | D | III | Baja
|  |  | Caídas a diferente nivel | Tropezar al momento de subir o bajar escaleras durante el descargu del combustible. | Contusiones, Heridas, golpes, Fracturas |  | x | 5 | 1 | C | II | Media | Mantener escaleras en buen estado fisico, peldaños y pasamanos | Mantener en perfecto estado de orden y aseo el área | Botas antideslizantes | MC-ST-IT-33 Orden y AseoMC-ST-IT-20 Inspecciones De Seguridad | D | II | Baja
|  |  | Manejo de liquidos inflamables / Incendio y/o explosiones. | Tanque de almacenamiento y vehiculo utilizado para transportar combustible | Quemaduras, laceraciones, amputaciones, muerte |  | x | 5 | 0.2 | C | II | Media |  | Extintores. Uso de rombo NFPA. combustible almacenado en tanque alejado de las estaciones de bombeo | Personal Capacitado en Brigada de Emergencia | MC-ST-IT-22 Seguridad Contra Incendio. | D | II | Baja
|  |  | Virus (Covid-19) | Ambiente natural en la zona de trabajo | Infecciones alergicas, tos, fiebre, problemas respiratorios, afectaciones graves a la salud. | X |  | 5 | 1 | B | II | Alta | Prohibir la entrada de personas contiagadas o con sintomas sospechoso de Covid-19 | Medicion de temperatura corporal con termómetro digital Puntos de lavados de manos accesibles para el trabajador Señalización edl Covid-19 Limpieza y desinfección en todas las areas y vehiculos de la empresa Distanciamiento Fisico Disponibilidad de baños limpios y aseados con implementos de aseo | Entrega de Epp adecuados para la tarea Formacion en prevención del Covid-19 Entrega de antibacterial Entrega de mascarilla tipo ful face y tapabocas Higiene y lavado de manos Realización de pruebas rapidas o PCR Covid-19 | Aplicación del Protocolo de Bioseguridad Aplicación de protocolo de primeros auxilios y asilamiento temporal en las sedes Flexibilidad en jornadas laborales | C | II | Media
|  |  | Contacto con liquidos inflamables | Exposición periodica a liquidos inflamables. | Resequedad, dermatitis, inflamación, rasquiña, e infecciones secundarias |  | x | 5 | 0.2 | C | II | Media |  | El combustible se encuentra almacenados en Tanque de almacenamiento. Utilizar tuberias para trasladar el combustible hacia el sistema genearor. | Utilización de guantes de nitrilo o neopreno, botas antideslizantes Y Gafas de Seguridad | Uso de bomba y mangueras para el descargue | D | II | Baja
|  | SUPERVISION SISTEMAS GENERADORES DIESEL DE ENERGIA | Contacto con liquidos inflamables | Salpicaduras en los ojos | Puede ocasionar irritación y ardor temporalmente |  | x | 5 | 1 | C | III | Baja | Revisiones al Sistema generador | El sistema de suministro de combustible se realiza atraves de tuberias | Utilización de gafas antisalpicaduras, casco, guantes |  | D | III | Baja
|  |  | Caídas a nivel | Tropezar con Objetos o materiales de trabajo, escombros mal ubicados en vías de circulación o superficies (calles caminos andenes) humedos al momento de desplazarse en el área de trabajo. | Contusiones, Heridas, golpes, |  | x | 5 | 1 | C | III | Baja | Mantener en perfecto estado de orden y aseo el área | Señalizar las rutas o caminos seguir | Botas con suela antideslizante | MC-ST-IT-33 Orden y AseoMC-ST-IT-20 Inspecciones De Seguridad | D | III | Baja
|  |  | Golpeado por o contra | Contacto con volantas, pernos y/o elementos en movimiento al momento de realizar la limpieza superficial del sistema generador. | Contusiones, heridas, traumas. |  | x | 5 | 1 | C | II | Media | Mantenimiento preventivo y correctivo del sistema Generador | Guardas de protección. | Botas pantaneras y calzado de seguridad con puntera, guantes de cuero tipo ingeniero, casco y gafas de seguridad. | MC-ST-IT-12 Uso, cuidado y limitaciones de los elementos de protección personal | D | II | Baja
|  |  | Incendio y/o Explosion. | Por posible fallas o recalentamiento del equipo | Quemaduras, laceraciones, amputaciones, muerte |  | x | 6 | 1 | C | II | Media |  | Extintores. Uso de rombo NFPA. combustible almacenado en tanque alejado de las estaciones de bombeo | Personal Capacitado en Brigada de Emergencia | MC-ST-IT-22 Seguridad Contra Incendio. | C | III | Baja
|  |  | Proyección de partículas | Pernos y/o elementos de los diferentes sistemas de rodamiento del sistema generador, desajustados que pueden ser disparados por la misma vibración del equipo y/o la velocidad. | Contusiones, heridas, traumas. |  | x | 5 | 1 | C | II | Media | Mantenimiento preventivo y correctivo del sistema generador. |  | uso de Casco y gafas de seguridad. |  | D | II | Baja
|  |  | Virus (Covid-19) | Ambiente natural en la zona de trabajo | Infecciones alergicas, tos, fiebre, problemas respiratorios, afectaciones graves a la salud. | X |  | 5 | 1 | B | II | Alta | Prohibir la entrada de personas contiagadas o con sintomas sospechoso de Covid-19 | Medicion de temperatura corporal con termómetro digital Puntos de lavados de manos accesibles para el trabajador Señalización edl Covid-19 Limpieza y desinfección en todas las areas y vehiculos de la empresa Distanciamiento Fisico Disponibilidad de baños limpios y aseados con implementos de aseo | Entrega de Epp adecuados para la tarea Formacion en prevención del Covid-19 Entrega de antibacterial Entrega de mascarilla tipo ful face y tapabocas Higiene y lavado de manos Realización de pruebas rapidas o PCR Covid-19 | Aplicación del Protocolo de Bioseguridad Aplicación de protocolo de primeros auxilios y asilamiento temporal en las sedes Flexibilidad en jornadas laborales | C | II | Media
|  |  | Ruido | Funcionamiento de los sistemas generadores al interior de las estaciones. | Sordera y efectos extra auditivos (Irritabilidad, ansiedad). |  | x | 5 | 1 | B | II | Alta | Mantenimiento preventivo y correctivo del sistema generador de energia | Cerramiento del Sistema Generador. Uso de material absorbente al ruido en las paredes del cuarto. | Casco, Gafas, Protección auditiva tipo inserción o tipo copa. Capacitaciòn en Prevenciòn Auditiva. | MC-ST-IT-12 Uso, cuidado y limitaciones de los elementos de protección personalMC-ST-DC-7 PVE Para Conservación Auditiva. MC-ST-PO-3 Evaluaciones medicas ocupacionales | D | III | Baja

## Producciòn agua potable Soledad (hidden)
DIAGNÓSTICO DE LAS CONDICIONES DE TRABAJO
MATRIZ DE IDENTIFICACIÓN DE PELIGROS, EVALUACIÓN Y VALORACIÓN DE LOS RIESGOS
NOMBRE DE LA EMPRESA: |  |  | SOCIEDAD DE ACUEDUCTO, ALCANTARILLADO Y ASEO DE BARRANQUILLA S.A. E.S.P.
UNIDAD DE NEGOCIO: |  |  | SOLEDAD
PROCESO: |  |  | PRODUCCIÒN AGUA POTABLE
| EVALUACIÓN INICIAL: _________ |  | X
EVALUACIÓN PERIÓDICA: ____________
CONVENCIONES
ALTA
MEDIA
BAJA
IDENTIFICACION DE PELIGROS | [5 empty] | PARAMETROS DE VALORACION DEL RIESGO PURO ( SIN CONTROLES ) | [6 empty] | PARAMETROS DE VALORACION DEL RIESGO RESIDUAL ( CON CONTROLES )
N° | ACTIVIDAD | TAREAS | PELIGROS | FUENTE O EVENTO | POSIBLES CONSECUENCIAS | TAREA |  | EXPUESTOS | HORAS DE EXPOSICIÓN- DÍA | PROBABILIDAD | CONSECUENCIAS | EVALUACION DEL RIESGO | MEDIDAS DE CONTROL |  |  |  | PROBABILIDAD | CONSECUENCIAS | ESTIMACIÓN DEL RIESGO
[6 empty] | RUTINARIA | NO RUTINARIA | [5 empty] | FUENTE | MEDIO | PERSONA | METODO
1 | ALMACENAMIENTO Y BOMBEO | DOSIFICACIÓN Y VERIFICACIÓN DEL SISTEMA DE DESINFECCION | Derrame de productos químicos | Por fuga en la Linea de Dosificaion de Hipoclorito de Sodio | Lesiones en la piel, o a nivel de los ojos | x |  | 4 | 1 | C | II | Media |  | Hojas de seguridad del producto. | Gafas de seguridad, Guantes de PVC, botas de seguridad. |  | C | III | Baja
|  |  |  | Durante la aplicación manual de hipoclorito con el fin de desinfectar. | Lesiones en la piel, o a nivel de los ojos | x |  | 4 | 2 | C | II | Media | Uso de Bomba Dosificacdora | Hojas de seguridad del producto. | Guantes Neopreno. Botas de Seguridad. Gafas de Seguridad |  | C | III | Baja
|  |  | Caídas a nivel | Caminar sobre superficies resbalosas ocasionadas por derrame de producto | Contusiones, Heridas, golpes, | x |  | 4 | 5 | C | III | Baja |  | Mantener en perfecto estado de orden y aseo el área de Cloracion | Botas pantaneras y calzado antideslizante de seguridad | MC-ST-IT-33 Orden y Aseo | D | III | Baja
|  |  | Virus (Covid-19) | Ambiente natural en la zona de trabajo | Infecciones alergicas, tos, fiebre, problemas respiratorios, afectaciones graves a la salud. | X |  | 4 | 8 | B | II | Alta | Prohibir la entrada de personas contiagadas o con sintomas sospechoso de Covid-19 | Medicion de temperatura corporal con termómetro digital Puntos de lavados de manos accesibles para el trabajador Señalización edl Covid-19 Limpieza y desinfección en todas las areas y vehiculos de la empresa Distanciamiento Fisico Disponibilidad de baños limpios y aseados con implementos de aseo | Entrega de Epp adecuados para la tarea Formacion en prevención del Covid-19 Entrega de antibacterial Entrega de mascarilla tipo ful face y tapabocas Higiene y lavado de manos Realización de pruebas rapidas o PCR Covid-19 | Aplicación del Protocolo de Bioseguridad Aplicación de protocolo de primeros auxilios y asilamiento temporal en las sedes Flexibilidad en jornadas laborales | C | II | Media
|  |  | Contacto con Animales | Animales e insectos por cercanías a zonas con gran cantidad de vegetacion. | Envenenamiento, reacción tóxica, infecciones. | x |  | 4 | 12 | C | II | Media |  | Fumigacion y Limpieza de los alrededores. Apoyo con ARL y EPS en caso de requerir el uso de sueros antiofidicos. | Guantes de PVC extralargos, guantes de cuero en carnaza, Jabón antibacterial. SVE. Botas Caña alta, jeans. | MC-ST-IT-33 Orden y Aseo, MC-ST-IT-20 Inspecciones De Seguridad | C | III | Baja
|  | DESCARGUE DE HIPOCLORITO DE SODIO | Derrame de productos químicos | Al momento de Manupular la caneca de Hioclorito de Sodio Durante el Descargue, al Momento de Cebar la bomba Dosificadora de Hiposodio | Lesiones en la piel, o a nivel de los ojos |  | x | 4 | 1 | C | II | Media |  | Hojas de seguridad del producto. | Gafas de seguridad, Guantes de PVC, botas de seguridad. |  | C | III | Baja
|  |  | Virus (Covid-19) | Ambiente natural en la zona de trabajo | Infecciones alergicas, tos, fiebre, problemas respiratorios, afectaciones graves a la salud. | X |  | 4 | 1 | B | II | Alta | Prohibir la entrada de personas contiagadas o con sintomas sospechoso de Covid-19 | Medicion de temperatura corporal con termómetro digital Puntos de lavados de manos accesibles para el trabajador Señalización edl Covid-19 Limpieza y desinfección en todas las areas y vehiculos de la empresa Distanciamiento Fisico Disponibilidad de baños limpios y aseados con implementos de aseo | Entrega de Epp adecuados para la tarea Formacion en prevención del Covid-19 Entrega de antibacterial Entrega de mascarilla tipo ful face y tapabocas Higiene y lavado de manos Realización de pruebas rapidas o PCR Covid-19 | Aplicación del Protocolo de Bioseguridad Aplicación de protocolo de primeros auxilios y asilamiento temporal en las sedes Flexibilidad en jornadas laborales | C | II | Media
|  | TOMA DE MUESTRA DE AGUA PARA ANALISIS DE CLORO RESIDUAL | Caídas a nivel | Tropezar con Objetos o materiales de trabajo, escombros mal ubicados en vías de circulación o superficies (calles caminos andenes) humedos, resbalosos o sucios de aceites al momento de desplazarse en el área de trabajo. | Contusiones, Heridas, golpes, | x |  | 4 | 1 | C | III | Baja |  | Mantener en perfecto estado de orden y aseo el área | Botas antideslizantes | MC-ST-IT-33 Orden y Aseo, MC-ST-IT-20 Inspecciones De Seguridad. | D | III | Baja
|  |  | Caídas a diferente nivel | Tropezar al momento de subir o bajar escaleras durante su desplazamiento en el área de trabajo. | Contusiones, Heridas, golpes, Fracturas | x |  | 4 | 1 | C | II | Media | Mantener escaleras en buen estado fisico, peldaños y pasamanos | Mantener en perfecto estado de orden y aseo el área | Botas antideslizantes | MC-ST-IT-33 Orden y Aseo, MC-ST-IT-20 Inspecciones De Seguridad. | C | III | Baja
|  |  | Virus (Covid-19) | Ambiente natural en la zona de trabajo | Infecciones alergicas, tos, fiebre, problemas respiratorios, afectaciones graves a la salud. | X |  | 4 | 8 | B | II | Alta | Prohibir la entrada de personas contiagadas o con sintomas sospechoso de Covid-19 | Medicion de temperatura corporal con termómetro digital Puntos de lavados de manos accesibles para el trabajador Señalización edl Covid-19 Limpieza y desinfección en todas las areas y vehiculos de la empresa Distanciamiento Fisico Disponibilidad de baños limpios y aseados con implementos de aseo | Entrega de Epp adecuados para la tarea Formacion en prevención del Covid-19 Entrega de antibacterial Entrega de mascarilla tipo ful face y tapabocas Higiene y lavado de manos Realización de pruebas rapidas o PCR Covid-19 | Aplicación del Protocolo de Bioseguridad Aplicación de protocolo de primeros auxilios y asilamiento temporal en las sedes Flexibilidad en jornadas laborales | C | II | Media
|  |  | Radiaciones no ionizantes, calor aproximado entre 30°C y 33°C. | Trabajos a la intemperie (Temperatura ambiente) (Rayos ultravioletas emitidos por el sol) | Lesiones en la piel, Irritación de la conjuntiva del ojo, cataratas, deshidratación, dolor de cabeza, disconfort, disminucion de la calidad y cantidad del trabajo. | x |  | 4 | 2 | B | III | Media |  |  | Hidratacion constante, camisa mangalarga, jeans, gafas oscuras con proteccion UV. Evaluaciones medicas ocupacionales del personal. | Descansos y pausas moderadas, durante los intérvalos de trabajo.MC-ST-PO-3 Evaluaciones medicas ocupacionales | C | III | Baja
|  | PERMANECER AL INTERIOR DE LA SEDE | Robos, y/o atracos | Zonas poco pobladas y con influencia de grupos posiblemente armados | Contusiones, Heridas, golpes, muerte | x |  | 4 | 8 | D | I | Media |  | Cerramiento perimetral, de las estaciones, enmallados. Supervision y/o acompañamiento en algunas estaciones |  | No portar elementos personales de gran valor, ni oponer resistencia para contrarrestar el hecho | D | I | Media
|  |  | Virus (Covid-19) | Ambiente natural en la zona de trabajo | Infecciones alergicas, tos, fiebre, problemas respiratorios, afectaciones graves a la salud. | X |  | 4 | 8 | B | II | Alta | Prohibir la entrada de personas contiagadas o con sintomas sospechoso de Covid-19 | Medicion de temperatura corporal con termómetro digital Puntos de lavados de manos accesibles para el trabajador Señalización edl Covid-19 Limpieza y desinfección en todas las areas y vehiculos de la empresa Distanciamiento Fisico Disponibilidad de baños limpios y aseados con implementos de aseo | Entrega de Epp adecuados para la tarea Formacion en prevención del Covid-19 Entrega de antibacterial Entrega de mascarilla tipo ful face y tapabocas Higiene y lavado de manos Realización de pruebas rapidas o PCR Covid-19 | Aplicación del Protocolo de Bioseguridad Aplicación de protocolo de primeros auxilios y asilamiento temporal en las sedes Flexibilidad en jornadas laborales | C | II | Media
|  | MANTENIMIENTO PREVENTIVO Y CORRECTIVO DE EQUIPOS QUE COMPONEN EL SISTEMA DE RECLORACION | Caídas a nivel | Tropezar con Objetos o materiales de trabajo, escombros mal ubicados en vías de circulación o superficies (calles caminos andenes) húmedos, resbalosos o sucios de aceites al momento de desplazarse en el área de trabajo. | Contusiones, Heridas, golpes, | x |  | 4 | 1 | C | III | Baja |  | Mantener en perfecto estado de orden y aseo el área | Botas antideslizantes | MC-ST-IT-33 Orden y Aseo, MC-ST-IT-20 Inspecciones De Seguridad. | D | III | Baja
|  |  | Virus (Covid-19) | Ambiente natural en la zona de trabajo | Infecciones alergicas, tos, fiebre, problemas respiratorios, afectaciones graves a la salud. | X |  | 4 | 8 | B | II | Alta | Prohibir la entrada de personas contiagadas o con sintomas sospechoso de Covid-19 | Medicion de temperatura corporal con termómetro digital Puntos de lavados de manos accesibles para el trabajador Señalización edl Covid-19 Limpieza y desinfección en todas las areas y vehiculos de la empresa Distanciamiento Fisico Disponibilidad de baños limpios y aseados con implementos de aseo | Entrega de Epp adecuados para la tarea Formacion en prevención del Covid-19 Entrega de antibacterial Entrega de mascarilla tipo ful face y tapabocas Higiene y lavado de manos Realización de pruebas rapidas o PCR Covid-19 | Aplicación del Protocolo de Bioseguridad Aplicación de protocolo de primeros auxilios y asilamiento temporal en las sedes Flexibilidad en jornadas laborales | C | II | Media
|  |  | Contacto con Sustancias químicas | Al Momento de Desarmar los Cheques de las Bomba de Hiclorito de Sodio y / o Soltar las Líneas de Alimentación Y descarga de esta Bomba. | Lesiones en la piel, o a nivel de los ojos | x |  | 2 | 2 | C | II | Media |  | Hojas de seguridad del producto. Ducha lava ojos) | Gafas de seguridad, Guantes de PVC | MC-ST-IT-33 Orden y Aseo, MC-ST-IT-20 Inspecciones De Seguridad. | C | III | Baja
|  | OPERACIÓN,LIMPIEZA Y VERIFICACION DEL SISTEMA DE BOMBEO ALTA PRESIÓN | Radiaciones no ionizantes, calor aproximado entre 30°C y 33°C. | Funcionamiento de Motores en el Sistema de Bombeo. | Deshidratación, dolor de cabeza, disconfort, disminucion de la calidad y cantidad del trabajo. | x |  | 4 | 2 | C | III | Baja |  | Ventilacion constante a traves de las ventanas que posee el area de bombeo | Hidratacion constante, Evaluaciones medicas ocupacionales del personal. | Descansos y pausas moderadas, durante los intérvalos de trabajo. MC-ST-PO-3 Evaluaciones medicas ocupacionales | D | III | Baja
|  |  | Caídas a diferente nivel | Tropezar al momento de subir o bajar escaleras durante su desplazamiento en el área de trabajo. | Contusiones, Heridas, golpes, Fracturas | x |  | 4 | 2 | C | II | Media | Mantener escaleras en buen estado fisico, peldaños y pasamanos | Mantener en perfecto estado de orden y aseo el área | Botas antideslizantes | MC-ST-IT-33 Orden y Aseo, MC-ST-IT-20 Inspecciones De Seguridad. | C | III | Baja
|  |  | Caídas a nivel | Tropezar con Objetos o materiales de trabajo, escombros mal ubicados en vías de circulación o superficies (caminos) humedos, resbalosos o sucios de aceites al momento de desplazarse en el área de trabajo. | Contusiones, Heridas, golpes, | x |  | 4 | 2 | C | III | Baja | Mantener en perfecto estado de orden y aseo el área | Señalizar las rutas o caminos seguir | Botas con suela antideslizante | MC-ST-IT-33 Orden y Aseo, MC-ST-IT-20 Inspecciones De Seguridad. | D | III | Baja
|  |  | Ruido | Funcionamiento de Motores en el interior de la estaciones. | Sordera y efectos extra auditivos (Irritabilidad, ansiedad). | x |  | 4 | 2 |  |  | Media | Mantenimiento preventivo y correctivo de los sistemas de bombeo | Encerramiento de los sIstema de bombeo, al interior de edificaciones. Reduccion en los tiempos de exposicion del personal por la operación del bombeo a través de los Sistemas de Telecontrol. | Protección auditiva tipo inserción o tipo copa. Capacitaciòn en Prevenciòn Auditiva. | MC-ST-IT-12 Uso, cuidado y limitaciones de los elementos de protección personal.MC-ST-DC-7 PVE Para Conservación Auditiva.. MC-ST-PO-3 Evaluaciones medicas ocupacionales | C | III | Baja
|  |  | Golpeado por o contra | Contacto con volantas en movimiento al momento de realizar limpieza superficial de la carcaza de las bombas. | Contusiones, heridas, traumas. | x |  | 4 | 2 | C | II | Media | Mantenimiento preventivo y correctivo de los sistemas de bombeo | Guardas de protección, sobre cada uno de los sistemas de bombeo. | Casco y botas de seguridad con puntera de acero ó botas pantaneras, gafas de seguridad | Realizar limpieza de los sistemas de bombeo, solo cuando estos se encuentren en estado OFF. | C | III | Baja
|  |  | Proyección de partículas | Pernos no ajustados que pueden ser disparados por las volantas en movimiento | Contusiones, heridas, traumas. | x |  | 4 | 2 | C | II | Media | Mantenimiento preventivo y correctivo a los diferentes sistemas de bombeo. | Guardas de protección, sobre cada uno de los sistemas de bombeo. | Casco y botas de seguridad con puntera de acero ó botas pantaneras, gafas de seguridad |  | C | III | Baja
|  |  | Incendio y/o Explosion. | Recalentamiento de los sistemas de bombeo, sistema de generacion y tableros Eléctricos | Sobre las Personas: Quemaduras. Sobre los Equipos: Daños a los equipos de bombeo, perdidas económicas. Paro productivo. | x |  | 4 | 2 | C | II | Media | Mantenimiento preventivo y correctivo a los sistemas de bombeo y tableros electricos, y de generacion electrica | Extintores acorde al tipo de riesgo, grupos de apoyo. | Capacitaciòn en manejo de extintores, Brigadas de emergencia, | MC-ST-IT-22 Seguridad Contra Incendio. | C | III | Baja
|  |  | Virus (Covid-19) | Ambiente natural en la zona de trabajo | Infecciones alergicas, tos, fiebre, problemas respiratorios, afectaciones graves a la salud. | X |  | 4 | 8 | B | II | Alta | Prohibir la entrada de personas contiagadas o con sintomas sospechoso de Covid-19 | Medicion de temperatura corporal con termómetro digital Puntos de lavados de manos accesibles para el trabajador Señalización edl Covid-19 Limpieza y desinfección en todas las areas y vehiculos de la empresa Distanciamiento Fisico Disponibilidad de baños limpios y aseados con implementos de aseo | Entrega de Epp adecuados para la tarea Formacion en prevención del Covid-19 Entrega de antibacterial Entrega de mascarilla tipo ful face y tapabocas Higiene y lavado de manos Realización de pruebas rapidas o PCR Covid-19 | Aplicación del Protocolo de Bioseguridad Aplicación de protocolo de primeros auxilios y asilamiento temporal en las sedes Flexibilidad en jornadas laborales | C | II | Media
|  |  | Contacto indirecto con baja, media | Accionar los Tableros de control para el encendido y apagado de los sistemas de bombeo. | Quemaduras, Shock, fibrilacion ventricular, electrocución. | x |  | 4 | 1 | C | II | Media | Compuertas de aislamiento | Señalización de Riesgo Eléctrico | Botas de seguridad dielectricas | Manipulacion únicamente de los controles de encendido externos de los tableros, sin abrir el gabinete y manipular el cableado eléctrico. | C | III | Baja
|  | DESCARGUE Y ALMACENAMIENTO DE COMBUSTIBLE | Caídas a nivel | Tropezar con Objetos o materiales de trabajo, escombros mal ubicados en vías de circulación o superficies (calles caminos andenes) humedos, resbalosos o sucios de aceites al momento de desplazarse en el área de trabajo. | Contusiones, Heridas, golpes, |  | x | 4 | 1 | C | III | Baja | Mantener en perfecto estado de orden y aseo el área | Señalizar las rutas o caminos seguir | Botas con suela antideslizante | MC-ST-IT-33 Orden y Aseo, MC-ST-IT-20 Inspecciones De Seguridad. | D | III | Baja
|  |  | Caídas a diferente nivel | Tropezar al momento de subir o bajar escaleras durante el descargue del combustible. | Contusiones, Heridas, golpes, Fracturas |  | x | 4 | 1 | C | II | Media | Mantener escaleras en buen estado fisico, peldaños y pasamanos | Mantener en perfecto estado de orden y aseo el área | Botas antideslizantes | MC-ST-IT-33 Orden y Aseo, MC-ST-IT-20 Inspecciones De Seguridad. | C | III | Baja
|  |  | Virus (Covid-19) | Ambiente natural en la zona de trabajo | Infecciones alergicas, tos, fiebre, problemas respiratorios, afectaciones graves a la salud. | X |  | 4 | 8 | B | II | Alta | Prohibir la entrada de personas contiagadas o con sintomas sospechoso de Covid-19 | Medicion de temperatura corporal con termómetro digital Puntos de lavados de manos accesibles para el trabajador Señalización edl Covid-19 Limpieza y desinfección en todas las areas y vehiculos de la empresa Distanciamiento Fisico Disponibilidad de baños limpios y aseados con implementos de aseo | Entrega de Epp adecuados para la tarea Formacion en prevención del Covid-19 Entrega de antibacterial Entrega de mascarilla tipo ful face y tapabocas Higiene y lavado de manos Realización de pruebas rapidas o PCR Covid-19 | Aplicación del Protocolo de Bioseguridad Aplicación de protocolo de primeros auxilios y asilamiento temporal en las sedes Flexibilidad en jornadas laborales | C | II | Media
|  |  | Manejo de liquidos inflamables / Incendio y/o explosiones. | Tanque de almacenamiento y vehiculo utilizado para transportar combustible | Quemaduras, laceraciones, amputaciones, muerte |  | x | 4 | 1 | C | II | Media |  | Extintores. Uso de rombo NFPA. combustible almacenado en tanque alejado de las estaciones de bombeo | Personal Capacitado en Brigada de Emergencia | MC-ST-IT-22 Seguridad Contra Incendio. | C | III | Baja
|  |  | Contacto con liquidos inflamables | Exposición periodica a liquidos inflamables. | Lesiones en la piel, o a nivel de los ojos o lesciones secundarias |  | x | 4 | 1 | C | II | Media |  | El combustible se encuentra almacenados en Tanque de almacenamiento. Utilizar tuberias para trasladar el combustible hacia el sistema generador. | Utilización de guantes de nitrilo o neopreno, botas antideslizantes Y Gafas de Seguridad | Uso de bomba y mangueras para el descargue | C | III | Baja
|  | ENCENDIDO Y ACELERAMIENTO DEL MOTOR DIESEL. | Caídas a nivel | Al caminar con el calzado impregnado de ACPM y Aceite a consecuencia de la salpicadiura del producto al momento del llenado de la tractobomba. | Contusiones, heridas, traumas. |  | x | 4 | 1 | C | III | Baja |  | Mantener en perfecto estado de orden y aseo el área | Botas antideslizantes | MC-ST-IT-33 Orden y Aseo | D | III | Baja
|  |  | Virus (Covid-19) | Ambiente natural en la zona de trabajo | Infecciones alergicas, tos, fiebre, problemas respiratorios, afectaciones graves a la salud. | X |  | 4 | 8 | B | II | Alta | Prohibir la entrada de personas contiagadas o con sintomas sospechoso de Covid-19 | Medicion de temperatura corporal con termómetro digital Puntos de lavados de manos accesibles para el trabajador Señalización edl Covid-19 Limpieza y desinfección en todas las areas y vehiculos de la empresa Distanciamiento Fisico Disponibilidad de baños limpios y aseados con implementos de aseo | Entrega de Epp adecuados para la tarea Formacion en prevención del Covid-19 Entrega de antibacterial Entrega de mascarilla tipo ful face y tapabocas Higiene y lavado de manos Realización de pruebas rapidas o PCR Covid-19 | Aplicación del Protocolo de Bioseguridad Aplicación de protocolo de primeros auxilios y asilamiento temporal en las sedes Flexibilidad en jornadas laborales | C | II | Media
|  |  | Golpeado por o contra | Contacto con volantas, pernos y/o elementos en movimiento al momento de realizar la limpieza superficial de la tractobomba. | Contusiones, heridas, traumas. |  | x | 4 | 1 | C | II | Media | Mantenimiento preventivo y correctivo | Guardas de protección. | Botas pantaneras y calzado de seguridad con puntera, guantes de cuero tipo ingeniero, casco y gafas de seguridad. | MC-ST-IT-12 Uso, cuidado y limitaciones de los elementos de protección personal | C | III | Baja
|  |  | Proyección de partículas | Pernos y/o elementos de los diferentes sistemas de rodamiento del equipo de bombeo, desajustados que pueden ser disparados por la misma vibración del equipo y/o la velocidad. | Contusiones, heridas, traumas. |  | x | 4 | 1 | C | II | Media | Mantenimiento preventivo y correctivo del equipo de bombeo. |  | Casco y gafas de seguridad. |  | C | III | Baja
|  |  | Contacto con liquidos inflamables | Exposición periodica a liquidos inflamables. | Lesiones en la piel, o a nivel de los ojos o lesciones secundarias |  | x | 4 | 1 | C | II | Media |  | El combustible se encuentra almacenados en Tanque de almacenamiento. Utilizar tuberias para trasladar el combustible hacia el sistema genearor. | Utilización de guantes de nitrilo o neopreno, botas antideslizantes Y Gafas de Seguridad | Uso de bomba y mangueras para el descargue | C | III | Baja
|  |  | Incendio y/o Explosion. | Por posible fallas o recalentamiento del equipo | Quemaduras, laceraciones, amputaciones, muerte |  | x | 4 | 1 | C | II | Media |  | Extintores. Uso de rombo NFPA. combustible almacenado en tanque alejado de las estaciones de bombeo | Personal Capacitado en Brigada de Emergencia | MC-ST-IT-22 Seguridad Contra Incendio. | C | III | Baja
|  |  | Ruido | Funcionamiento de los sistemas generadores al interior de las estaciones. | Sordera y efectos extra auditivos (Irritabilidad, ansiedad). |  | x | 4 | 1 |  |  | Alta | Mantenimiento preventivo y correctivo del sistema generador de energia | Cerramiento del Sistema Generador. Uso de material absorbente al ruido en las paredes del cuarto. | Casco, Gafas, Protección auditiva tipo inserción o tipo copa. Capacitaciòn en Prevenciòn Auditiva. | MC-ST-IT-12 Uso, cuidado y limitaciones de los elementos de protección personal.MC-ST-DC-7 PVE Para Conservación Auditiva.. MC-ST-PO-3 Evaluaciones medicas ocupacionales | C | III | Baja

## Producciòn agua potable Baranoa (hidden)
DIAGNÓSTICO DE LAS CONDICIONES DE TRABAJO
MATRIZ DE IDENTIFICACIÓN DE PELIGROS, EVALUACIÓN Y VALORACIÓN DE LOS RIESGOS
NOMBRE DE LA EMPRESA: |  |  | SOCIEDAD DE ACUEDUCTO, ALCANTARILLADO Y ASEO DE BARRANQUILLA S.A. E.S.P.
UNIDAD DE NEGOCIO: |  |  | BARANOA
PROCESO: |  |  | PRODUCCIÒN AGUA POTABLE
| EVALUACIÓN INICIAL: _________ |  | X
EVALUACIÓN PERIÓDICA: ____________
CONVENCIONES
ALTA
MEDIA
BAJA
IDENTIFICACION DE PELIGROS | [5 empty] | PARAMETROS DE VALORACION DEL RIESGO PURO ( SIN CONTROLES ) | [6 empty] | PARAMETROS DE VALORACION DEL RIESGO RESIDUAL ( CON CONTROLES )
N° | ACTIVIDAD | TAREAS | PELIGROS | FUENTE O EVENTO | POSIBLES CONSECUENCIAS | TAREA |  | EXPUESTOS | HORAS DE EXPOSICIÓN- DÍA | PROBABILIDAD | CONSECUENCIAS | EVALUACION DEL RIESGO | MEDIDAS DE CONTROL |  |  |  | PROBABILIDAD | CONSECUENCIAS | ESTIMACIÓN DEL RIESGO
[6 empty] | RUTINARIA | NO RUTINARIA | [5 empty] | FUENTE | MEDIO | PERSONA | METODO
1 | ALMACENAMIENTO Y BOMBEO | DOSIFICACIÓN Y VERIFICACIÓN DEL SISTEMA DE DESINFECCION | Derrame de productos químicos | Por fuga en la Linea de Dosificaion de Hipoclorito de Sodio | Lesiones en la piel, daños al medio ambiente. | x |  | 4 | 1 | C | II | Media |  | Hojas de seguridad del producto. Tanque de almecenamiento, bomba y lineas de dosificacion en buen estado. | Gafas de seguridad, Guantes de PVC, botas de seguridad. |  | D | II | Baja
|  |  |  | Durante la aplicación de hipoclorito con el fin de desinfectar. | Lesiones en la piel. | x |  | 4 | 2 | C | II | Media | Uso de Bomba Dosificacdora | Hojas de seguridad del producto. | Guantes Neopreno. Botas de Seguridad. Gafas de Seguridad |  | C | III | Baja
|  |  | Caídas a nivel | Caminar sobre superficies resbalosas ocasionadas por derrame de producto | Contusiones, Heridas, golpes, | x |  | 4 | 5 | C | III | Baja |  | Mantener en perfecto estado de orden y aseo el área de Cloracion | Botas pantaneras y calzado antideslizante de seguridad | MC-ST-IT-33 Orden y Aseo | D | III | Baja
|  |  | Virus (Covid-19) | Ambiente natural en la zona de trabajo | Infecciones alergicas, tos, fiebre, problemas respiratorios, afectaciones graves a la salud. | X |  | 4 | 1 | B | II | Alta | Prohibir la entrada de personas contiagadas o con sintomas sospechoso de Covid-19 | Medicion de temperatura corporal con termómetro digital Puntos de lavados de manos accesibles para el trabajador Señalización edl Covid-19 Limpieza y desinfección en todas las areas y vehiculos de la empresa Distanciamiento Fisico Disponibilidad de baños limpios y aseados con implementos de aseo | Entrega de Epp adecuados para la tarea Formacion en prevención del Covid-19 Entrega de antibacterial Entrega de mascarilla tipo ful face y tapabocas Higiene y lavado de manos Realización de pruebas rapidas o PCR Covid-19 | Aplicación del Protocolo de Bioseguridad Aplicación de protocolo de primeros auxilios y asilamiento temporal en las sedes Flexibilidad en jornadas laborales | C | II | Media
|  |  | Contacto con Animales | Animales e insectos por cercanías a la zona de trabajo. | Envenenamiento, reacción tóxica, infecciones. | x |  | 4 | 12 | C | II | Media |  | Fumigacion y Limpieza de los alrededores. Apoyo con ARL y EPS en caso de requerir el uso de sueros antiofidicos. | Guantes de PVC extralargos, guantes de cuero en carnaza, Jabón antibacterial. SVE. Botas Caña alta, jeans. | MC-ST-IT-33 Orden y Aseo, MC-ST-IT-20 Inspecciones De Seguridad | D | II | Baja
|  | DESCARGUE DE HIPOCLORITO DE SODIO | Derrame de productos químicos | Al momento de Manupular la caneca de Hioclorito de Sodio Durante el Descargue, al Momento de Cebar la bomba Dosificadora de Hiposodio | Lesiones en la piel, daños al medio ambiente. |  | x | 4 | 1 | C | II | Media |  | Hojas de seguridad del producto. | Gafas de seguridad, Guantes de PVC, botas de seguridad. |  | D | II | Baja
|  | TOMA DE MUESTRA DE AGUA PARA ANALISIS DE CLORO RESIDUAL | Caídas a nivel | Tropezar con Objetos o materiales de trabajo, escombros mal ubicados en vías de circulación o superficies (calles caminos andenes) humedos, resbalosos o sucios de aceites al momento de desplazarse en el área de trabajo. | Contusiones, Heridas, golpes, | x |  | 22 | 1 | C | III | Baja |  | Mantener en perfecto estado de orden y aseo el área | Botas antideslizantes | MC-ST-IT-33 Orden y Aseo, MC-ST-IT-20 Inspecciones De Seguridad. | D | III | Baja
|  |  | Virus (Covid-19) | Ambiente natural en la zona de trabajo | Infecciones alergicas, tos, fiebre, problemas respiratorios, afectaciones graves a la salud. | X |  | 22 | 1 | B | II | Alta | Prohibir la entrada de personas contiagadas o con sintomas sospechoso de Covid-19 | Medicion de temperatura corporal con termómetro digital Puntos de lavados de manos accesibles para el trabajador Señalización edl Covid-19 Limpieza y desinfección en todas las areas y vehiculos de la empresa Distanciamiento Fisico Disponibilidad de baños limpios y aseados con implementos de aseo | Entrega de Epp adecuados para la tarea Formacion en prevención del Covid-19 Entrega de antibacterial Entrega de mascarilla tipo ful face y tapabocas Higiene y lavado de manos Realización de pruebas rapidas o PCR Covid-19 | Aplicación del Protocolo de Bioseguridad Aplicación de protocolo de primeros auxilios y asilamiento temporal en las sedes Flexibilidad en jornadas laborales | C | II | Media
|  |  | Caídas a diferente nivel | Tropezar al momento de subir o bajar escaleras durante su desplazamiento en el área de trabajo. | Contusiones, Heridas, golpes, Fracturas | x |  | 22 | 1 | C | II | Media | Mantener escaleras en buen estado fisico, peldaños y pasamanos | Mantener en perfecto estado de orden y aseo el área | Botas antideslizantes | MC-ST-IT-33 Orden y Aseo, MC-ST-IT-20 Inspecciones De Seguridad. | D | II | Baja
|  |  | Radiaciones no ionizantes, calor aproximado entre 30°C y 33°C. | Trabajos a la intemperie (Temperatura ambiente) (Rayos ultravioletas emitidos por el sol) | Lesiones en la piel, Irritación de la conjuntiva del ojo, cataratas, deshidratación, dolor de cabeza, disconfort, disminucion de la calidad y cantidad del trabajo. | x |  | 22 | 2 | B | III | Media |  |  | Hidratacion constante, camisa mangalarga, jeans, gafas oscuras con proteccion UV. Evaluaciones medicas ocupacionales del personal. | Descansos y pausas moderadas, durante los intérvalos de trabajo. MC-ST-PO-3 Evaluaciones medicas ocupacionales | C | III | Baja
|  | MANTENIMIENTO PREVENTIVO Y CORRECTIVO DE EQUIPOS QUE COMPONEN EL SISTEMA DE RECLORACION | Caídas a nivel | Tropezar con Objetos o materiales de trabajo, escombros mal ubicados en vías de circulación o superficies (calles caminos andenes) humedos, resbalosos o sucios de aceites al momento de desplazarse en el área de trabajo. | Contusiones, Heridas, golpes, | x |  | 2 | 1 | C | III | Baja |  | Mantener en perfecto estado de orden y aseo el área | Botas antideslizantes | MC-ST-IT-33 Orden y Aseo, MC-ST-IT-20 Inspecciones De Seguridad. | D | III | Baja
|  |  | Virus (Covid-19) | Ambiente natural en la zona de trabajo | Infecciones alergicas, tos, fiebre, problemas respiratorios, afectaciones graves a la salud. | X |  | 2 | 1 | B | II | Alta | Prohibir la entrada de personas contiagadas o con sintomas sospechoso de Covid-19 | Medicion de temperatura corporal con termómetro digital Puntos de lavados de manos accesibles para el trabajador Señalización edl Covid-19 Limpieza y desinfección en todas las areas y vehiculos de la empresa Distanciamiento Fisico Disponibilidad de baños limpios y aseados con implementos de aseo | Entrega de Epp adecuados para la tarea Formacion en prevención del Covid-19 Entrega de antibacterial Entrega de mascarilla tipo ful face y tapabocas Higiene y lavado de manos Realización de pruebas rapidas o PCR Covid-19 | Aplicación del Protocolo de Bioseguridad Aplicación de protocolo de primeros auxilios y asilamiento temporal en las sedes Flexibilidad en jornadas laborales | C | II | Media
|  |  | Contacto con Sustancias químicas | Al Momento de Desarmar los Cheques de las Bomba de Hiclorito de Sodio y o Soltar las Lineas de Alimentacion Y descarga de esta Bomba. | Lesiones en la piel. | x |  | 2 | 2 | C | II | Media |  | Hojas de seguridad del producto. Ducha lava ojos) | Gafas de seguridad, Guantes de PVC | MC-ST-IT-33 Orden y Aseo, MC-ST-IT-20 Inspecciones De Seguridad. | D | III | Baja
|  | OPERACIÓN,LIMPIEZA Y VERIFICACION DEL SISTEMA DE BOMBEO ALTA PRESIÓN | Radiaciones no ionizantes, calor aproximado entre 30°C y 33°C. | Funcionamiento de Motores en el Sistema de Bombeo. | Deshidratación, dolor de cabeza, disconfort, disminucion de la calidad y cantidad del trabajo. | x |  | 4 | 2 | C | III | Baja |  | Ventilacion constante a traves de las ventanas que posee el area de bombeo | Hidratacion constante, Evaluaciones medicas ocupacionales del personal. | Descansos y pausas moderadas, durante los intérvalos de trabajo. MC-ST-PO-3 Evaluaciones medicas ocupacionales | D | III | Baja
|  |  | Caídas a diferente nivel | Tropezar al momento de subir o bajar escaleras durante su desplazamiento en el área de trabajo. | Contusiones, Heridas, golpes, Fracturas | x |  | 4 | 2 | C | II | Media | Mantener escaleras en buen estado fisico, peldaños y pasamanos | Mantener en perfecto estado de orden y aseo el área | Botas antideslizantes | MC-ST-IT-33 Orden y Aseo, MC-ST-IT-20 Inspecciones De Seguridad. | D | II | Baja
|  |  | Caídas a nivel | Tropezar con Objetos o materiales de trabajo, escombros mal ubicados en vías de circulación o superficies (caminos) humedos, resbalosos o sucios de aceites al momento de desplazarse en el área de trabajo. | Contusiones, Heridas, golpes, | x |  | 4 | 2 | C | III | Baja | Mantener en perfecto estado de orden y aseo el área | Señalizar las rutas o caminos seguir | Botas con suela antideslizante | MC-ST-IT-33 Orden y Aseo, MC-ST-IT-20 Inspecciones De Seguridad. | D | III | Baja
|  |  | Ruido | Funcionamiento de Motores en el interior de la estaciones. | Sordera y efectos extra auditivos (Irritabilidad, ansiedad). | x |  | 4 | 2 |  |  | Media | Mantenimiento preventivo y correctivo de los sistemas de bombeo | Encerramiento de los sIstema de bombeo, al interior de edificaciones. Reduccion en los tiempos de exposicion del personal por la operación del bombeo a través de los Sistemas de Telecontrol. | Protección auditiva tipo inserción o tipo copa. Capacitaciòn en Prevenciòn Auditiva. | MC-ST-IT-12 Uso, cuidado y limitaciones de los elementos de protección personal. MC-ST-DC-7 PVE Para Conservación Auditiva. MC-ST-PO-3 Evaluaciones medicas ocupacionales | C | III | Baja
|  |  | Golpeado por o contra | Contacto con volantas en movimiento al momento de realizar limpieza superficial de la carcaza de las bombas. | Contusiones, heridas, traumas. | x |  | 4 | 2 | C | II | Media | Mantenimiento preventivo y correctivo de los sistemas de bombeo | Guardas de protección, sobre cada uno de los sistemas de bombeo. | Casco y botas de seguridad con puntera de acero ó botas pantaneras, gafas de seguridad | Realizar limpieza de los sistemas de bombeo, solo cuando estos se encuentren en estado OFF. | D | II | Baja
|  |  | Proyección de partículas | Pernos no ajustados que pueden ser disparados por las volantas en movimiento | Contusiones, heridas, traumas. | x |  | 4 | 2 | C | II | Media | Mantenimiento preventivo y correctivo a los diferentes sistemas de bombeo. | Guardas de protección, sobre cada uno de los sistemas de bombeo. | Casco y botas de seguridad con puntera de acero ó botas pantaneras, gafas de seguridad |  | D | II | Baja
|  |  | Incendio y/o Explosion. | Por posible fallas o recalentamiento del equipo | Quemaduras, laceraciones, amputaciones, muerte |  | x | 6 | 1 | C | II | Media |  | Extintores. Uso de rombo NFPA. combustible almacenado en tanque alejado de las estaciones de bombeo | Personal Capacitado en Brigada de Emergencia | MC-ST-IT-22 Seguridad Contra Incendio. | C | III | Baja
|  |  | Virus (Covid-19) | Ambiente natural en la zona de trabajo | Infecciones alergicas, tos, fiebre, problemas respiratorios, afectaciones graves a la salud. | X |  | 4 | 1 | B | II | Alta | Prohibir la entrada de personas contiagadas o con sintomas sospechoso de Covid-19 | Medicion de temperatura corporal con termómetro digital Puntos de lavados de manos accesibles para el trabajador Señalización edl Covid-19 Limpieza y desinfección en todas las areas y vehiculos de la empresa Distanciamiento Fisico Disponibilidad de baños limpios y aseados con implementos de aseo | Entrega de Epp adecuados para la tarea Formacion en prevención del Covid-19 Entrega de antibacterial Entrega de mascarilla tipo ful face y tapabocas Higiene y lavado de manos Realización de pruebas rapidas o PCR Covid-19 | Aplicación del Protocolo de Bioseguridad Aplicación de protocolo de primeros auxilios y asilamiento temporal en las sedes Flexibilidad en jornadas laborales | C | II | Media
|  |  | Contacto indirecto con baja, media | Accionar los Tableros de control para el encendido y apagado de los sistemas de bombeo. | Quemaduras, Shock, fibrilacion ventricular, electrocución. | x |  | 4 | 1 | C | II | Media | Compuertas de aislamiento | Señalización de Riesgo Eléctrico | Botas de seguridad dielectricas | Manipulacion únicamente de los controles de encendido externos de los tableros, sin abrir el gabinete y manipular el cableado eléctrico. | D | II | Baja
|  | SUPERVISION SISTEMAS GENERADORES DIESEL DE ENERGIA | Contacto con liquidos inflamables | Salpicaduras en los ojos | Puede ocasionar irritación y ardor temporalmente |  | x | 4 | 1 | C | III | Baja | Revisiones al Sistema generador | El sistema de suministro de combustible se realiza atraves de tuberias | Utilización de gafas antisalpicaduras, casco, guantes |  | D | III | Baja
|  |  | Caídas a nivel | Tropezar con Objetos o materiales de trabajo, escombros mal ubicados en vías de circulación o superficies (calles caminos andenes) humedos al momento de desplazarse en el área de trabajo. | Contusiones, Heridas, golpes, |  | x | 4 | 1 | C | III | Baja | Mantener en perfecto estado de orden y aseo el área | Señalizar las rutas o caminos seguir | Botas con suela antideslizante | MC-ST-IT-33 Orden y Aseo, MC-ST-IT-20 Inspecciones De Seguridad. | D | III | Baja
|  |  | Golpeado por o contra | Contacto con volantas, pernos y/o elementos en movimiento al momento de realizar la limpieza superficial del sistema generador. | Contusiones, heridas, traumas. |  | x | 4 | 1 | C | II | Media | Mantenimiento preventivo y correctivo del sistema Generador | Guardas de protección. | Botas pantaneras y calzado de seguridad con puntera, guantes de cuero tipo ingeniero, casco y gafas de seguridad. | MC-ST-IT-12 Uso, cuidado y limitaciones de los elementos de protección personal | D | II | Baja
|  |  | Incendio y/o Explosion. | Por posible fallas o recalentamiento del equipo | Quemaduras, laceraciones, amputaciones, muerte |  | x | 6 | 1 | C | II | Media |  | Extintores. Uso de rombo NFPA. combustible almacenado en tanque alejado de las estaciones de bombeo | Personal Capacitado en Brigada de Emergencia | MC-ST-IT-22 Seguridad Contra Incendio. | C | III | Baja
|  |  | Proyección de partículas | Pernos y/o elementos de los diferentes sistemas de rodamiento del sistema generador, desajustados que pueden ser disparados por la misma vibración del equipo y/o la velocidad. | Contusiones, heridas, traumas. |  | x | 4 | 1 | C | II | Media | Mantenimiento preventivo y correctivo del sistema generador. |  | uso de Casco y gafas de seguridad. |  | D | II | Baja
|  |  | Virus (Covid-19) | Ambiente natural en la zona de trabajo | Infecciones alergicas, tos, fiebre, problemas respiratorios, afectaciones graves a la salud. | X |  | 4 | 1 | B | II | Alta | Prohibir la entrada de personas contiagadas o con sintomas sospechoso de Covid-19 | Medicion de temperatura corporal con termómetro digital Puntos de lavados de manos accesibles para el trabajador Señalización edl Covid-19 Limpieza y desinfección en todas las areas y vehiculos de la empresa Distanciamiento Fisico Disponibilidad de baños limpios y aseados con implementos de aseo | Entrega de Epp adecuados para la tarea Formacion en prevención del Covid-19 Entrega de antibacterial Entrega de mascarilla tipo ful face y tapabocas Higiene y lavado de manos Realización de pruebas rapidas o PCR Covid-19 | Aplicación del Protocolo de Bioseguridad Aplicación de protocolo de primeros auxilios y asilamiento temporal en las sedes Flexibilidad en jornadas laborales | C | II | Media
|  |  | Ruido | Funcionamiento de los sistemas generadores al interior de las estaciones. | Sordera y efectos extra auditivos (Irritabilidad, ansiedad). |  | x | 4 | 1 | B | II | Alta | Mantenimiento preventivo y correctivo del sistema generador de energia | Cerramiento del Sistema Generador. | Casco, Gafas, Protección auditiva tipo inserción o tipo copa. Capacitaciòn en Prevenciòn Auditiva. | MC-ST-IT-12 Uso, cuidado y limitaciones de los elementos de protección personal MC-ST-DC-7 PVE Para Conservación Auditiva. MC-ST-PO-3 Evaluaciones medicas ocupacionales | D | III | Baja
|  | PERMANECER AL INTERIOR DE LA SEDE | Robos, y/o atracos | Zonas poco pobladas y con influencia de grupos posiblemente armados | Contusiones, Heridas, golpes, muerte | x |  | 4 | 8 | D | I | Media |  | Cerramiento perimetral, de las estaciones, enmallados. Supervision y/o acompañamiento en algunas estaciones |  | No portar elementos personales de gran valor, ni oponer resistencia para contrarrestar el hecho | D | I | Media
|  |  | Virus (Covid-19) | Ambiente natural en la zona de trabajo | Infecciones alergicas, tos, fiebre, problemas respiratorios, afectaciones graves a la salud. | X |  | 4 | 1 | B | II | Alta | Prohibir la entrada de personas contiagadas o con sintomas sospechoso de Covid-19 | Medicion de temperatura corporal con termómetro digital Puntos de lavados de manos accesibles para el trabajador Señalización edl Covid-19 Limpieza y desinfección en todas las areas y vehiculos de la empresa Distanciamiento Fisico Disponibilidad de baños limpios y aseados con implementos de aseo | Entrega de Epp adecuados para la tarea Formacion en prevención del Covid-19 Entrega de antibacterial Entrega de mascarilla tipo ful face y tapabocas Higiene y lavado de manos Realización de pruebas rapidas o PCR Covid-19 | Aplicación del Protocolo de Bioseguridad Aplicación de protocolo de primeros auxilios y asilamiento temporal en las sedes Flexibilidad en jornadas laborales | C | II | Media

## Producci agua potable Polonuevo (hidden)
DIAGNÓSTICO DE LAS CONDICIONES DE TRABAJO
MATRIZ DE IDENTIFICACIÓN DE PELIGROS, EVALUACIÓN Y VALORACIÓN DE LOS RIESGOS
| NOMBRE DE LA EMPRESA: |  | SOCIEDAD DE ACUEDUCTO, ALCANTARILLADO Y ASEO DE BARRANQUILLA S.A. E.S.P.
| UNIDAD DE NEGOCIO: |  | POLONUEVO - ESTACION ACHOTERA
| PROCESO: |  | PRODUCCIÒN AGUA POTABLE
| EVALUACIÓN INICIAL: _________ |  | X
EVALUACIÓN PERIÓDICA: ____________
CONVENCIONES
ALTA
MEDIA
BAJA
N° | ACTIVIDAD | TAREAS | PELIGROS | FUENTE O EVENTO | POSIBLES CONSECUENCIAS | TAREA |  | EXPUESTOS | HORAS DE EXPOSICIÓN- DÍA | PROBABILIDAD | CONSECUENCIAS | EVALUACION DEL RIESGO | MEDIDAS DE CONTROL |  |  |  | PROBABILIDAD | CONSECUENCIAS | ESTIMACIÓN DEL RIESGO
[6 empty] | RUTINARIA | NO RUTINARIA | [5 empty] | FUENTE | MEDIO | PERSONA | METODO
1 | ALMACENAMIENTO Y BOMBEO | PREPARACION, DOSIFICACIÓN Y VERIFICACIÓN DEL SISTEMA DE DESINFECCION (HIPOCLORITO DE CALCIO) | Derrame de productos químicos | Por fuga en la Linea de Dosificacion de Hipoclorito de Calcio | Lesiones en la piel, daños al medio ambiente. | x |  | 4 | 1 | C | II | Media |  | Hojas de seguridad del producto. Tanque de almacenamiento de producto en buen estado. | Gafas de seguridad, Guantes de PVC, botas de seguridad. | MC-ST-IT -33 Orden y Aseo MC-ST-IT-20 Inspecciones De Seguridad | D | II | Baja
|  |  | Contacto con sustancias químicas | Trasvase de hipoclorito de Calcio desde el tanque de Preparacion al Tanque de Dosificacion | Lesiones en la piel. | x |  | 4 | 2 | B | II | Alta |  | Hoja de seguridad del producto | Guantes Neopreno para la manipulación de químicos, gafas de seguridad. Botas pantaneras. Uso de gafas antisalpicaduras |  | C | II | Media
|  |  |  | Durante la aplicación manual de hipoclorito con el fin de Ajustar el Residual de Cloro. | Lesiones en la piel. | x |  | 4 | 2 | B | II | Alta |  | Hojas de seguridad del producto. Duchas, lavaojos | Guantes Neopreno. Botas de Seguridad. Uso de Gafas antisalpicaduras |  | C | II | Media
|  |  | Virus (Covid-19) | Ambiente natural en la zona de trabajo | Infecciones alergicas, tos, fiebre, problemas respiratorios, afectaciones graves a la salud. | X |  | 4 | 1 | B | II | Alta | Prohibir la entrada de personas contiagadas o con sintomas sospechoso de Covid-19 | Medicion de temperatura corporal con termómetro digital Puntos de lavados de manos accesibles para el trabajador Señalización edl Covid-19 Limpieza y desinfección en todas las areas y vehiculos de la empresa Distanciamiento Fisico Disponibilidad de baños limpios y aseados con implementos de aseo | Entrega de Epp adecuados para la tarea Formacion en prevención del Covid-19 Entrega de antibacterial Entrega de mascarilla tipo ful face y tapabocas Higiene y lavado de manos Realización de pruebas rapidas o PCR Covid-19 | Aplicación del Protocolo de Bioseguridad Aplicación de protocolo de primeros auxilios y asilamiento temporal en las sedes Flexibilidad en jornadas laborales | C | II | Media
|  |  | Caídas a diferente nivel | Tropezar al momento de subir o bajar escaleras durante su desplazamiento en el área de trabajo. | Contusiones, Heridas, golpes, Fracturas |  | x | 4 | 1 | C | II | Media | Mantener escaleras en buen estado fisico, peldaños y pasamanos | Mantener en perfecto estado deMC-ST-IT-33MC-ST-IT-33 Orden y Aseo el área | Botas antideslizantes | C-ST-IT-33 Orden y Aseo MC-ST-IT-20 Inspecciones De Seguridad. | D | II | Baja
|  |  | Caídas a nivel | Caminar sobre superficies resbalosas ocasionadas por derrame de producto | Contusiones, Heridas, golpes, | x |  | 4 | 5 | C | III | Baja |  | Mantener en perfecto estado deMC-ST-IT-33MC-ST-IT-33 Orden y Aseo La Estacion | Botas pantaneras y calzado antideslizante de seguridad | MC-ST-IT-33 Orden y Aseo | D | II | Baja
|  |  | Contacto con Animales | Animales e insectos por cercanías a zonas con gran cantidad de vegetacion. | Envenenamiento, reacción tóxica, infecciones. | x |  | 4 | 12 | C | II | Media |  | Fumigacion y Limpieza de los alrededores. Apoyo con ARP y EPS en caso de requerir el uso de sueros antiofidicos. | Guantes de PVC extralargos, guantes de cuero en carnaza, Jabón antibacterial. SVE. Botas Caña alta, jeans. | ST-IT-33 Orden y Aseo MC-ST-IT-20 Inspecciones De Seguridad | D | II | Baja
|  | TOMA DE MUESTRA DE AGUA PARA ANALISIS DE CLORO RESIDUAL | Caídas a nivel | Tropezar con Objetos o materiales de trabajo, escombros mal ubicados en vías de circulación o superficies (calles caminos andenes) humedos, resbalosos o sucios de aceites al momento de desplazarse en el área de trabajo. | Contusiones, Heridas, golpes, | x |  | 22 | 1 | C | III | Baja |  | Mantener en perfecto estado deMC-ST-IT-33MC-ST-IT-33 Orden y Aseo el área | Botas antideslizantes | MC-ST-IT-33 Orden y Aseo . MC-ST-IT-20 Inspecciones De Seguridad. | D | III | Baja
|  |  | Virus (Covid-19) | Ambiente natural en la zona de trabajo | Infecciones alergicas, tos, fiebre, problemas respiratorios, afectaciones graves a la salud. | X |  | 4 | 1 | B | II | Alta | Prohibir la entrada de personas contiagadas o con sintomas sospechoso de Covid-19 | Medicion de temperatura corporal con termómetro digital Puntos de lavados de manos accesibles para el trabajador Señalización edl Covid-19 Limpieza y desinfección en todas las areas y vehiculos de la empresa Distanciamiento Fisico Disponibilidad de baños limpios y aseados con implementos de aseo | Entrega de Epp adecuados para la tarea Formacion en prevención del Covid-19 Entrega de antibacterial Entrega de mascarilla tipo ful face y tapabocas Higiene y lavado de manos Realización de pruebas rapidas o PCR Covid-19 | Aplicación del Protocolo de Bioseguridad Aplicación de protocolo de primeros auxilios y asilamiento temporal en las sedes Flexibilidad en jornadas laborales | C | II | Media
|  |  | Caídas a diferente nivel | Tropezar al momento de subir o bajar escaleras durante su desplazamiento en el área de trabajo. | Contusiones, Heridas, golpes, Fracturas | x |  | 22 | 1 | C | II | Media | Mantener escaleras en buen estado fisico, peldaños y pasamanos | Mantener en perfecto estado deMC-ST-IT-33MC-ST-IT-33 Orden y Aseo el área | Botas antideslizantes | MC-ST-IT-33 Orden y Aseo MC-ST-IT-20 Inspecciones De Seguridad. | D | II | Baja
|  |  | Radiaciones no ionizantes, calor aproximado entre 30°C y 33°C. | Trabajos a la intemperie (Temperatura ambiente) (Rayos ultravioletas emitidos por el sol) | Lesiones en la piel, Irritación de la conjuntiva del ojo, cataratas, deshidratación, dolor de cabeza, disconfort, disminucion de la calidad y cantidad del trabajo. | x |  | 22 | 2 | B | III | Media |  |  | Hidratacion constante, camisa mangalarga, jeans, gafas oscuras con proteccion UV. Evaluaciones medicas ocupacionales del personal. | Descansos y pausas moderadas, durante los intérvalos de trabajo. MC-ST-PO-3 Evaluaciones medicas ocupacionales | C | III | Baja
|  | OPERACIÓN,LIMPIEZA Y VERIFICACION DEL SISTEMA DE BOMBEO (ALTA PRESIÓN ). | Radiaciones no ionizantes, calor aproximado entre 30°C y 33°C. | Funcionamiento de Motores en el Sistema de Bombeo. | Deshidratación, dolor de cabeza, disconfort, disminucion de la calidad y cantidad del trabajo. | x |  | 4 | 2 | C | III | Baja |  | Ventilacion constante a traves de las ventanas que posee el area de bombeo | Hidratacion constante, Evaluaciones medicas ocupacionales del personal. | Descansos y pausas moderadas, durante los intérvalos de trabajo. MC-ST-PO-3 Evaluaciones medicas ocupacionales | D | III | Baja
|  |  | Caídas a nivel | Tropezar con Objetos o materiales de trabajo, escombros mal ubicados en vías de circulación o superficies (caminos) humedos, resbalosos o sucios de aceites al momento de desplazarse en el área de trabajo. | Contusiones, Heridas, golpes, | x |  | 4 | 2 | C | III | Baja | Mantener en perfecto estado deMC-ST-IT-33MC-ST-IT-33 Orden y Aseo el área | Señalizar las rutas o caminos seguir | Botas con suela antideslizante | MC-ST-IT-33 Orden y Aseo MC-ST-IT-20 Inspecciones De Seguridad. | D | III | Baja
|  |  | Virus (Covid-19) | Ambiente natural en la zona de trabajo | Infecciones alergicas, tos, fiebre, problemas respiratorios, afectaciones graves a la salud. | X |  | 4 | 1 | B | II | Alta | Prohibir la entrada de personas contiagadas o con sintomas sospechoso de Covid-19 | Medicion de temperatura corporal con termómetro digital Puntos de lavados de manos accesibles para el trabajador Señalización edl Covid-19 Limpieza y desinfección en todas las areas y vehiculos de la empresa Distanciamiento Fisico Disponibilidad de baños limpios y aseados con implementos de aseo | Entrega de Epp adecuados para la tarea Formacion en prevención del Covid-19 Entrega de antibacterial Entrega de mascarilla tipo ful face y tapabocas Higiene y lavado de manos Realización de pruebas rapidas o PCR Covid-19 | Aplicación del Protocolo de Bioseguridad Aplicación de protocolo de primeros auxilios y asilamiento temporal en las sedes Flexibilidad en jornadas laborales | C | II | Media
|  |  | Caídas a diferente nivel | Tropezar al momento de subir o bajar escaleras durante su desplazamiento en el área de trabajo. | Contusiones, Heridas, golpes, Fracturas |  | x | 4 | 1 | C | II | Media | Mantener escaleras en buen estado fisico, peldaños y pasamanos | Mantener en perfecto estado deMC-ST-IT-33MC-ST-IT-33 Orden y Aseo el área | Botas antideslizantes | MC-ST-IT-33 Orden y Aseo MC-ST-IT-20 Inspecciones De Seguridad. | D | II | Baja
|  |  | Ruido | Funcionamiento de Motores en el interior de la estaciones. | Sordera y efectos extra auditivos (Irritabilidad, ansiedad). | x |  | 4 | 2 | C | II | Media | Mantenimiento preventivo y correctivo de los sistemas de bombeo | Encerramiento de los sIstema de bombeo, al interior de edificaciones. Reduccion en los tiempos de exposicion del personal por la operación del bombeo a través de los Sistemas de Telecontrol. | Protección auditiva tipo inserción o tipo copa. Capacitaciòn en Prevenciòn Auditiva. | MC-ST-IT-12 Uso, cuidado y limitaciones de los elementos de protección personal. MC-ST-DC-7 PVE Para Conservación Auditiva.. MC-ST-PO-3 Evaluaciones medicas ocupacionales | C | III | Baja
|  |  | Golpeado por o contra | Contacto con volantas en movimiento al momento de realizar limpieza superficial de la carcaza de las bombas. | Contusiones, heridas, traumas. | x |  | 4 | 2 | C | II | Media | Mantenimiento preventivo y correctivo de los sistemas de bombeo | Guardas de protección, sobre cada uno de los sistemas de bombeo. | Casco y botas de seguridad con puntera de acero ó botas pantaneras, gafas de seguridad | Realizar limpieza de los sistemas de bombeo, solo cuando estos se encuentren en estado OFF. | D | II | Baja
|  |  | Proyección de partículas | Pernos no ajustados que pueden ser disparados por las volantas en movimiento | Contusiones, heridas, traumas. | x |  | 4 | 2 | C | II | Media | Mantenimiento preventivo y correctivo a los diferentes sistemas de bombeo. | Guardas de protección, sobre cada uno de los sistemas de bombeo. | Casco y botas de seguridad con puntera de acero ó botas pantaneras, gafas de seguridad |  | D | II | Baja
|  |  | Incendio y/o Explosion. | Recalentamiento de los sistemas de bombeo y tableros Eléctricos | Sobre las Personas: Quemaduras. Sobre los Equipos: Daños a los equipos de bombeo, perdidas económicas. Paro productivo. | x |  | 4 | 2 | C | II | Media | Mantenimiento preventivo y correctivo a los sistemas de bombeo y tableros electricos. | Extintores acorde al tipo de riesgo, grupos de apoyo. | Capacitaciòn en manejo de extintores, Brigadas de emergencia, | MC-ST-IT-22 Seguridad Contra Incendio. | D | II | Baja
|  |  | Contacto indirecto con baja, media | Accionar los Tableros de control para el encendido y apagado de los sistemas de bombeo. | Quemaduras, Shock, fibrilacion ventricular, electrocución. | x |  | 4 | 1 | C | II | Media | Compuertas de aislamiento | Señalización de Riesgo Eléctrico | Botas de seguridad dielectricas | Manipulacion únicamente de los controles de encendido externos de los tableros, sin abrir el gabinete y manipular el cableado eléctrico. | D | II | Baja
2 | SISTEMAS ALTERNOS DE GENERACION DE ENERGIA | DESCARGUE Y ALMACENAMIENTO DE COMBUSTIBLE | Caídas a nivel | Tropezar con Objetos o materiales de trabajo, escombros mal ubicados en vías de circulación o superficies (calles caminos andenes) humedos, resbalosos o sucios de aceites al momento de desplazarse en el área de trabajo. | Contusiones, Heridas, golpes, |  | x | 4 | 2 | C | III | Baja | Mantener en perfecto estado deMC-ST-IT-33MC-ST-IT-33 Orden y Aseo el área | Señalizar las rutas o caminos seguir | Botas con suela antideslizante | MC-ST-IT-33 Orden y Aseo MC-ST-IT-20 Inspecciones De Seguridad. | D | III | Baja
|  |  | Caídas a diferente nivel | Tropezar al momento de subir o bajar escaleras durante su desplazamiento en el área de trabajo. | Contusiones, Heridas, golpes, Fracturas |  | x | 4 | 1 | C | II | Media | Mantener escaleras en buen estado fisico, peldaños y pasamanos | Mantener en perfecto estado deMC-ST-IT-33MC-ST-IT-33 Orden y Aseo el área | Botas antideslizantes | MC-ST-IT-33 Orden y Aseo MC-ST-IT-20 Inspecciones De Seguridad. | D | II | Baja
|  |  | Virus (Covid-19) | Ambiente natural en la zona de trabajo | Infecciones alergicas, tos, fiebre, problemas respiratorios, afectaciones graves a la salud. | X |  | 4 | 1 | B | II | Alta | Prohibir la entrada de personas contiagadas o con sintomas sospechoso de Covid-19 | Medicion de temperatura corporal con termómetro digital Puntos de lavados de manos accesibles para el trabajador Señalización edl Covid-19 Limpieza y desinfección en todas las areas y vehiculos de la empresa Distanciamiento Fisico Disponibilidad de baños limpios y aseados con implementos de aseo | Entrega de Epp adecuados para la tarea Formacion en prevención del Covid-19 Entrega de antibacterial Entrega de mascarilla tipo ful face y tapabocas Higiene y lavado de manos Realización de pruebas rapidas o PCR Covid-19 | Aplicación del Protocolo de Bioseguridad Aplicación de protocolo de primeros auxilios y asilamiento temporal en las sedes Flexibilidad en jornadas laborales | C | II | Media
|  |  | Manejo de liquidos inflamables / Incendio y/o explosiones. | Tanque de almacenamiento y vehiculo utilizado para transportar combustible | Quemaduras, laceraciones, amputaciones, muerte |  | x | 4 | 1 | C | II | Media |  | Extintores. Uso de rombo NFPA. combustible almacenado en tanque alejado de las estaciones de bombeo | Personal Capacitado en Brigada de Emergencia | MC-ST-IT-22 Seguridad Contra Incendio. | D | II | Baja
|  |  | Contacto con liquidos inflamables | Exposición periodica a liquidos inflamables. | Resequedad, dermatitis, inflamación, rasquiña, e infecciones secundarias |  | x | 4 | 1 | C | II | Media |  | El combustible se encuentra almacenados en Tanque de almacenamiento. Utilizar tuberias para trasladar el combustible hacia el sistema genearor. | Utilización de guantes de nitrilo o neopreno, botas antideslizantes Y Gafas de Seguridad | Uso de bomba y mangueras para el descargue | D | II | Baja
|  | SUPERVISION SISTEMAS GENERADORES DIESEL DE ENERGIA | Contacto con liquidos inflamables | Salpicaduras en los ojos | Puede ocasionar irritación y ardor temporalmente |  | x | 4 | 1 | C | III | Baja | Revisiones al Sistema generador | El sistema de suministro de combustible se realiza atraves de tuberias | Utilización de gafas antisalpicaduras, casco, guantes |  | D | III | Baja
|  |  | Caídas a nivel | Tropezar con Objetos o materiales de trabajo, escombros mal ubicados en vías de circulación o superficies (calles caminos andenes) humedos al momento de desplazarse en el área de trabajo. | Contusiones, Heridas, golpes, |  | x | 4 | 1 | C | III | Baja | Mantener en perfecto estado deMC-ST-IT-33MC-ST-IT-33 Orden y Aseo el área | Señalizar las rutas o caminos seguir | Botas con suela antideslizante | MC-ST-IT-33 Orden y Aseo MC-ST-IT-20 Inspecciones De Seguridad. | D | III | Baja
|  |  | Golpeado por o contra | Contacto con volantas, pernos y/o elementos en movimiento al momento de realizar la limpieza superficial del sistema generador. | Contusiones, heridas, traumas. |  | x | 4 | 1 | C | II | Media | Mantenimiento preventivo y correctivo del sistema Generador | Guardas de protección. | Botas pantaneras y calzado de seguridad con puntera, guantes de cuero tipo ingeniero, casco y gafas de seguridad. | MC-ST-IT-12 Uso, cuidado y limitaciones de los elementos de protección personal | D | II | Baja
|  |  | Incendio y/o Explosion. | Por posible fallas o recalentamiento del equipo | Quemaduras, laceraciones, amputaciones, muerte |  | x | 6 | 1 | C | II | Media |  | Extintores. Uso de rombo NFPA. combustible almacenado en tanque alejado de las estaciones de bombeo | Personal Capacitado en Brigada de Emergencia | MC-ST-IT-22 Seguridad Contra Incendio. | C | III | Baja
|  |  | Virus (Covid-19) | Ambiente natural en la zona de trabajo | Infecciones alergicas, tos, fiebre, problemas respiratorios, afectaciones graves a la salud. | X |  | 4 | 1 | B | II | Alta | Prohibir la entrada de personas contiagadas o con sintomas sospechoso de Covid-19 | Medicion de temperatura corporal con termómetro digital Puntos de lavados de manos accesibles para el trabajador Señalización edl Covid-19 Limpieza y desinfección en todas las areas y vehiculos de la empresa Distanciamiento Fisico Disponibilidad de baños limpios y aseados con implementos de aseo | Entrega de Epp adecuados para la tarea Formacion en prevención del Covid-19 Entrega de antibacterial Entrega de mascarilla tipo ful face y tapabocas Higiene y lavado de manos Realización de pruebas rapidas o PCR Covid-19 | Aplicación del Protocolo de Bioseguridad Aplicación de protocolo de primeros auxilios y asilamiento temporal en las sedes Flexibilidad en jornadas laborales | C | II | Media
|  |  | Proyección de partículas | Pernos y/o elementos de los diferentes sistemas de rodamiento del sistema generador, desajustados que pueden ser disparados por la misma vibración del equipo y/o la velocidad. | Contusiones, heridas, traumas. |  | x | 4 | 1 | C | II | Media | Mantenimiento preventivo y correctivo del sistema generador. |  | uso de Casco y gafas de seguridad. |  | D | II | Baja
|  |  | Ruido | Funcionamiento de los sistemas generadores al interior de las estaciones. | Sordera y efectos extra auditivos (Irritabilidad, ansiedad). |  | x | 4 | 1 | B | II | Alta | Mantenimiento preventivo y correctivo del sistema generador de energia | Cerramiento del Sistema Generador. | Casco, Gafas, Protección auditiva tipo inserción o tipo copa. Capacitaciòn en Prevenciòn Auditiva. | MC-ST-IT-12 Uso, cuidado y limitaciones de los elementos de protección personal MC-ST-DC-7 PVE Para Conservación Auditiva.. MC-ST-PO-3 Evaluaciones medicas ocupacionales | D | III | Baja
|  | PERMANECER AL INTERIOR DE LA SEDE | Robos, y/o atracos | Zonas poco pobladas y con influencia de grupos posiblemente armados | Contusiones, Heridas, golpes, muerte | x |  | 4 | 8 | D | I | Media |  | Cerramiento perimetral, de las estaciones, enmallados. Supervision y/o acompañamiento en algunas estaciones |  | No portar elementos personales de gran valor, ni oponer resistencia para contrarrestar el hecho | D | I | Media
|  |  | Virus (Covid-19) | Ambiente natural en la zona de trabajo | Infecciones alergicas, tos, fiebre, problemas respiratorios, afectaciones graves a la salud. | X |  | 4 | 1 | B | II | Alta | Prohibir la entrada de personas contiagadas o con sintomas sospechoso de Covid-19 | Medicion de temperatura corporal con termómetro digital Puntos de lavados de manos accesibles para el trabajador Señalización edl Covid-19 Limpieza y desinfección en todas las areas y vehiculos de la empresa Distanciamiento Fisico Disponibilidad de baños limpios y aseados con implementos de aseo | Entrega de Epp adecuados para la tarea Formacion en prevención del Covid-19 Entrega de antibacterial Entrega de mascarilla tipo ful face y tapabocas Higiene y lavado de manos Realización de pruebas rapidas o PCR Covid-19 | Aplicación del Protocolo de Bioseguridad Aplicación de protocolo de primeros auxilios y asilamiento temporal en las sedes Flexibilidad en jornadas laborales | C | II | Media

## Producciòn agua Galapa (hidden)
DIAGNÓSTICO DE LAS CONDICIONES DE TRABAJO
MATRIZ DE IDENTIFICACIÓN DE PELIGROS, EVALUACIÓN Y VALORACIÓN DE LOS RIESGOS
NOMBRE DE LA EMPRESA: |  |  | SOCIEDAD DE ACUEDUCTO, ALCANTARILLADO Y ASEO DE BARRANQUILLA S.A. E.S.P.
UNIDAD DE NEGOCIO: |  |  | GALAPA
PROCESO: |  |  | PRODUCCIÒN AGUA POTABLE
CONVENCIONES
ALTA
MEDIA
BAJA
IDENTIFICACION DE PELIGROS | [5 empty] | PARAMETROS DE VALORACION DEL RIESGO PURO ( SIN CONTROLES ) | [6 empty] | PARAMETROS DE VALORACION DEL RIESGO RESIDUAL ( CON CONTROLES )
N° | ACTIVIDAD | TAREAS | PELIGROS | DESCRIPCION DE LA FUENTE O EVENTO | POSIBLES CONSECUENCIAS | TAREA |  | EXPUESTOS | HORAS DE EXPOSICIÓN- DÍA | PROBABILIDAD | CONSECUENCIAS | EVALUACION O NIVEL DE RIESGO | MEDIDAS DE CONTROL EXISTENTES |  |  |  | PROBABILIDAD | CONSECUENCIAS | EVALUACION O NIVEL DE RIESGO
[6 empty] | RUTINARIA | NO RUTINARIA | [5 empty] | FUENTE | MEDIO | PERSONA | METODO
¦ | ALMACENAMIENTO | DOSIFICACIÓN DE HIPOCLORITO EN EL TRATAMIENTO DE DESINFECCIÓN DE LOS TANQUES DE ALMACENAMIENTO 1 Y 2 DE GALAPA. | Contacto con sustancias quimicas | Trasvase de hipoclorito desde el tanque de almacenamiento hasta el recipiente que se utiliza para la dosificación manual. | Lesiones en la piel. | x |  | 4 | 1 | C | II | Media |  | Hojas de seguridad del producto. | Guantes extralargos para la manipulación de químicos. Botas pantaneras. | PT-IT-4 Tratamiento de potabilización – Barranquilla, PT-DC-24 Plan de emergencia y contingencia de acueducto de acueducto y alcantarillado del municipio de galapa.. | C | III | Baja
|  |  | Virus (Covid-19) | Ambiente natural en la zona de trabajo | Infecciones alergicas, tos, fiebre, problemas respiratorios, afectaciones graves a la salud. | X |  | 4 | 1 | B | II | Alta | Prohibir la entrada de personas contiagadas o con sintomas sospechoso de Covid-19 | Medicion de temperatura corporal con termómetro digital Puntos de lavados de manos accesibles para el trabajador Señalización edl Covid-19 Limpieza y desinfección en todas las areas y vehiculos de la empresa Distanciamiento Fisico Disponibilidad de baños limpios y aseados con implementos de aseo | Entrega de Epp adecuados para la tarea Formacion en prevención del Covid-19 Entrega de antibacterial Entrega de mascarilla tipo ful face y tapabocas Higiene y lavado de manos Realización de pruebas rapidas o PCR Covid-19 | Aplicación del Protocolo de Bioseguridad Aplicación de protocolo de primeros auxilios y asilamiento temporal en las sedes Flexibilidad en jornadas laborales | C | II | Media
|  |  | Gases y Vapores | Durante el proceso de trasvase de hipoclorito desde el tanque de almacenamiento hasta el recipiente que se utiliza para la dosificación manual. | Irritación de vías aéreas superiores, en los ojos. | x |  | 4 | 2 | C | II | Media |  |  | Respirador de silicona 7700 con filtro para gases y vapores. | PT-IT-4 Tratamiento de potabilización – Barranquilla, PT-DC-24 Plan de emergencia y contingencia de acueducto de acueducto y alcantarillado del municipio de galapa.. | C | III | Baja
|  | TOMA DE MUESTRA DE AGUA PARA ANALISIS DE CLORO RESIDUAL | Caídas a diferente nivel | Tropezar al momento de subir o bajar escaleras durante su desplazamiento en el área de trabajo. | Contusiones, Heridas, golpes, Fracturas | x |  | 4 | 1 | C | II | Media | Mantener escaleras en buen estado fisico, peldaños y pasamanos | Mantener en perfecto estado de orden y aseo el área | Botas antideslizantes | MC-ST-IT-33 Orden y AseoMC-ST-IT-20 Inspecciones De Seguridad | D | II | Baja
|  |  | Caídas a nivel | Tropezar con Objetos o materiales de trabajo, escombros mal ubicados en vías de circulación o superficies (calles caminos andenes) humedos, resbalosos o sucios de aceites al momento de desplazarse en el área de trabajo. | Contusiones, Heridas, golpes, | x |  | 4 | 1 | C | III | Baja |  | Mantener en perfecto estado de orden y aseo el área | Botas antideslizantes | MC-ST-IT-33 Orden y AseoMC-ST-IT-20 Inspecciones De Seguridad | D | III | Baja
|  |  | Caídas a diferente nivel | Tropezar al momento de subir o bajar escaleras durante su desplazamiento en el área de trabajo. | Contusiones, Heridas, golpes, Fracturas | x |  | 4 | 1 | C | II | Media | Mantener escaleras en buen estado fisico, peldaños y pasamanos | Mantener en perfecto estado de orden y aseo el área | Botas antideslizantes | MC-ST-IT-33 Orden y AseoMC-ST-IT-20 Inspecciones De Seguridad | D | II | Baja
|  |  | Virus (Covid-19) | Ambiente natural en la zona de trabajo | Infecciones alergicas, tos, fiebre, problemas respiratorios, afectaciones graves a la salud. | X |  | 8 | 1 | B | II | Alta | Prohibir la entrada de personas contiagadas o con sintomas sospechoso de Covid-19 | Medicion de temperatura corporal con termómetro digital Puntos de lavados de manos accesibles para el trabajador Señalización edl Covid-19 Limpieza y desinfección en todas las areas y vehiculos de la empresa Distanciamiento Fisico Disponibilidad de baños limpios y aseados con implementos de aseo | Entrega de Epp adecuados para la tarea Formacion en prevención del Covid-19 Entrega de antibacterial Entrega de mascarilla tipo ful face y tapabocas Higiene y lavado de manos Realización de pruebas rapidas o PCR Covid-19 | Aplicación del Protocolo de Bioseguridad Aplicación de protocolo de primeros auxilios y asilamiento temporal en las sedes Flexibilidad en jornadas laborales | C | II | Media
|  |  | Contacto con sustancias quimicas | Manipulación de productos químicos | Lesiones en la piel, o a nivel de la vista | x |  | 4 | 1 | C | II | Media |  | Hojas de seguridad del producto. | Guantes extralargos para la manipulación de químicos; gafas antisalpicaduras, Botas pantaneras, delantal en PVC. | PT-IT-4 Tratamiento de potabilización – Barranquilla, PT-DC-24 Plan de emergencia y contingencia de acueducto de acueducto y alcantarillado del municipio de galapa. | D | II | Baja
|  |  | Contacto con Animales | Animales e insectos por cercanías a zonas con gran cantidad de vegetacion. | Envenenamiento, reacción tóxica, infecciones. | x |  | 4 | 1 | C | II | Media |  | Fumigacion y Limpieza de los alrededores. Apoyo con ARP y EPS en caso de requerir el uso de sueros antiofidicos. | Guantes de PVC extralargos, guantes de cuero en carnaza, Jabón antibacterial. SVE. Botas Caña alta, jeans. | MC-ST-IT-33 Orden y AseoMC-ST-IT-20 Inspecciones De Seguridad | D | II | Baja
|  |  | Incendio y/o Explosion. | Por posible fallas o recalentamiento del equipo | Quemaduras, laceraciones, amputaciones, muerte |  | x | 4 | 1 | C | II | Media | Extintores. Uso de rombo NFPA. combustible almacenado en tanque alejado de las estaciones de bombeo | Extintores. Uso de rombo NFPA. combustible almacenado en tanque alejado de las estaciones de bombeo | Personal Capacitado en Brigada de Emergencia | MC-ST-IT-22 Seguridad Contra Incendio. | C | III | Baja
|  |  | Contacto indirecto con baja, media tension | Accionar los controles de encendido y /o laborar en cercania a fuentes electricas | Quemaduras, Shock, fibrilacion ventricular, electrocución. |  | x | 4 | 1 | D | II | Baja | Carcaza del pulsador | Señalización de Riesgo Eléctrico | Botas de seguridad dielectricas | Manipulacion únicamente de los controles de encendido externos de los tableros, sin abrir el gabinete y manipular el cableado eléctrico. | D | III | Baja
|  | PERMANECER AL INTERIOR DE LA SEDE | Robos, y/o atracos | Zonas poco pobladas y con influencia de grupos posiblemente armados | Contusiones, Heridas, golpes, muerte | x |  | 4 | 8 | D | I | Media |  | Cerramiento perimetral, de las estaciones, enmallados. Supervision y/o acompañamiento en algunas estaciones |  | No portar elementos personales de gran valor, ni oponer resistencia para contrarrestar el hecho | D | I | Media
|  |  | Virus (Covid-19) | Ambiente natural en la zona de trabajo | Infecciones alergicas, tos, fiebre, problemas respiratorios, afectaciones graves a la salud. | X |  | 4 | 1 | B | II | Alta | Prohibir la entrada de personas contiagadas o con sintomas sospechoso de Covid-19 | Medicion de temperatura corporal con termómetro digital Puntos de lavados de manos accesibles para el trabajador Señalización edl Covid-19 Limpieza y desinfección en todas las areas y vehiculos de la empresa Distanciamiento Fisico Disponibilidad de baños limpios y aseados con implementos de aseo | Entrega de Epp adecuados para la tarea Formacion en prevención del Covid-19 Entrega de antibacterial Entrega de mascarilla tipo ful face y tapabocas Higiene y lavado de manos Realización de pruebas rapidas o PCR Covid-19 | Aplicación del Protocolo de Bioseguridad Aplicación de protocolo de primeros auxilios y asilamiento temporal en las sedes Flexibilidad en jornadas laborales | C | II | Media

## Producciò agua pot Acue Costero (hidden)
DIAGNÓSTICO DE LAS CONDICIONES DE TRABAJO
MATRIZ DE IDENTIFICACIÓN DE PELIGROS, EVALUACIÓN Y VALORACIÓN DE LOS RIESGOS
NOMBRE DE LA EMPRESA: |  | SOCIEDAD DE ACUEDUCTO, ALCANTARILLADO Y ASEO DE BARRANQUILLA S.A. E.S.P.
UNIDAD DE NEGOCIO: |  | ACUEDUCTO COSTERO INCLUYE LOS MUNICIPIOS DE TUBERÁ-JUAN DE ACOSTA-USIACURÍ Y PIOJÓ
PROCESO: |  | PRODUCCIÒN AGUA POTABLE
EVALUACIÓN INICIAL: _________ |  | X
EVALUACIÓN PERIÓDICA: ____________
CONVENCIONES
ALTA
MEDIA
BAJA
[5 empty] | PARAMETROS DE VALORACION DEL RIESGO PURO ( SIN CONTROLES ) | [6 empty] | PARAMETROS DE VALORACION DEL RIESGO RESIDUAL ( CON CONTROLES )
ACTIVIDAD | TAREAS | PELIGROS | FUENTE O EVENTO | POSIBLES CONSECUENCIAS | TAREA |  | EXPUESTOS | HORAS DE EXPOSICIÓN- DÍA | PROBABILIDAD | CONSECUENCIAS | EVALUACION DEL RIESGO | MEDIDAS DE CONTROL |  |  |  | PROBABILIDAD | CONSECUENCIAS | ESTIMACIÓN DEL RIESGO
[5 empty] | RUTINARIA | NO RUTINARIA | [5 empty] | FUENTE | MEDIO | PERSONA | METODO
ALMACENAMIENTO Y BOMBEO | ALMACENAMIENTO Y DOSIFICACIÓN DE CLORO GAS E HIPOCLORITO DE SODIO Y VERIFICACION DEL SISTEMA DE CLORACION | Gases y Vapores | Escape de Cloro gas en el sistema de tuberías, inyectores, cloradores o cilindros de 68 Kg, en el cuarto de cloradores | Irritación severa de la nariz, vías respiratorias, cara y demás partes afectadas, quemaduras. | x |  | 4 | 3 | C | I | Alta | Tuberías en material resistente a la corrosión, cilindros con fusibles para accionar en caso de sobre presión por altas temperaturas. Exigir al contratrista las pruebas de resistencia de los cilindros de cloro. | Señalización de riesgos químicos NFPA, Hojas de seguridad del producto, Teléfonos de emergencia. Mantenimientos preventivos al sistema de cloracion | Equipos autónomos de respiración , Trajes especiales (Encapsulados) para el control de escapes de nivel A, para fugas en cilindros de 68 Kg. Mascarillas con respiradores para gases , Capacitación y entrenamiento. |  | C | II | Media
|  | Explosión | Sobrepresion por altas temperaturas debido al aumento de volumen de cloro liquido que contienen los cilindros de cloro de 68 Kg po exposicion al Fuego | Quemaduras, muerte. | x |  | 4 | 1 | D | I | Media | Manómetros, cilindros con fusibles para accionar en caso de sobre presión por altas temperaturas, sistema automático | Hoja de seguridad del producto, teléfonos de emergencia, extintores de PQS, alarma sonora, manga veletas para ubicar la dirección del viento, información en las planta sobre las rutas de evacuación y los puntos de encuentro. |  |  | E | I | Baja
|  | Derrame de productos químicos | Por fuga en la Linea de Dosificacion de Hipoclorito de Sodio | Lesiones en la piel, daños al medio ambiente. | x |  | 4 | 1 | C | II | Media |  | Hojas de seguridad del producto. | Gafas de seguridad, Guantes de PVC, botas de seguridad. |  | D | II | Baja
|  | Contacto con sustancias químicas | Trasvase de hipoclorito desde el tanque de almacenamiento hasta el recipiente que se utiliza para su aplicación | Lesiones en la piel. | x |  | 4 | 2 | B | II | Alta |  | Hoja de seguridad del producto, Duchas, lavaojos. Uso de Bomba Dosificadora | Guantes Neopreno para la manipulación de químicos, gafas de seguridad. Botas pantaneras. |  | C | II | Media
|  |  | Durante la aplicación manual de hipoclorito con el fin de desinfectar. | Lesiones en la piel. | x |  | 4 | 2 | B | II | Alta |  | Hojas de seguridad del producto. Duchas, lavaojos. Uso de bomba dosificadora para trasvasar | Guantes Neopreno. Botas de Seguridad |  | C | II | Media
|  | Caídas a diferente nivel | Tropezar al momento de subir o bajar escaleras durante su desplazamiento en el área de trabajo. | Contusiones, Heridas, golpes, Fracturas | x |  | 4 | 1 | C | II | Media | Mantener escaleras en buen estado fisico, peldaños y pasamanos | Mantener en perfecto estado de orden y aseo el área | Botas antideslizantes | MC-ST-IT-33 Orden y AseoMC-ST-IT-20 Inspecciones De Seguridad | D | II | Baja
|  | Virus (Covid-19) | Ambiente natural en la zona de trabajo | Infecciones alergicas, tos, fiebre, problemas respiratorios, afectaciones graves a la salud. | X |  | 4 | 1 | B | II | Alta | Prohibir la entrada de personas contiagadas o con sintomas sospechoso de Covid-19 | Medicion de temperatura corporal con termómetro digital Puntos de lavados de manos accesibles para el trabajador Señalización edl Covid-19 Limpieza y desinfección en todas las areas y vehiculos de la empresa Distanciamiento Fisico Disponibilidad de baños limpios y aseados con implementos de aseo | Entrega de Epp adecuados para la tarea Formacion en prevención del Covid-19 Entrega de antibacterial Entrega de mascarilla tipo ful face y tapabocas Higiene y lavado de manos Realización de pruebas rapidas o PCR Covid-19 | Aplicación del Protocolo de Bioseguridad Aplicación de protocolo de primeros auxilios y asilamiento temporal en las sedes Flexibilidad en jornadas laborales | C | II | Media
|  | Caídas a nivel | Caminar sobre superficies resbalosas ocasionadas por derrame de producto | Contusiones, Heridas, golpes, | x |  | 4 | 5 | C | III | Baja |  | Mantener en perfecto estado de orden y aseo el área de Cloracion | Botas pantaneras y calzado antideslizante de seguridad | MC-ST-IT-33 Orden y Aseo | D | III | Baja
|  | Contacto con Animales | Animales e insectos por cercanías a zonas con gran cantidad de vegetacion. | Envenenamiento, reacción tóxica, infecciones. | x |  | 4 | 12 | C | II | Media |  | Fumigacion y Limpieza de los alrededores. Apoyo con ARP y EPS en caso de requerir el uso de sueros antiofidicos. | Guantes de PVC extralargos, guantes de cuero en carnaza, Jabón antibacterial. SVE. Botas Caña alta, jeans. | MC-ST-IT-33 Orden y AseoMC-ST-IT-20 Inspecciones De Seguridad | D | II | Baja
| TOMA DE MUESTRA DE AGUA PARA ANALISIS DE CLORO RESIDUAL | Caídas a nivel | Tropezar con Objetos o materiales de trabajo, escombros mal ubicados en vías de circulación o superficies (calles caminos andenes) humedos, resbalosos o sucios de aceites al momento de desplazarse en el área de trabajo. | Contusiones, Heridas, golpes, | x |  | 4 | 1 | C | III | Baja | Mantener escaleras en buen estado fisico, peldaños y pasamanos | Mantener en perfecto estado de orden y aseo el área | Botas antideslizantes | MC-ST-IT-33 Orden y AseoMC-ST-IT-20 Inspecciones De Seguridad | D | III | Baja
|  | Virus (Covid-19) | Ambiente natural en la zona de trabajo | Infecciones alergicas, tos, fiebre, problemas respiratorios, afectaciones graves a la salud. | X |  | 4 | 1 | B | II | Alta | Prohibir la entrada de personas contiagadas o con sintomas sospechoso de Covid-19 | Medicion de temperatura corporal con termómetro digital Puntos de lavados de manos accesibles para el trabajador Señalización edl Covid-19 Limpieza y desinfección en todas las areas y vehiculos de la empresa Distanciamiento Fisico Disponibilidad de baños limpios y aseados con implementos de aseo | Entrega de Epp adecuados para la tarea Formacion en prevención del Covid-19 Entrega de antibacterial Entrega de mascarilla tipo ful face y tapabocas Higiene y lavado de manos Realización de pruebas rapidas o PCR Covid-19 | Aplicación del Protocolo de Bioseguridad Aplicación de protocolo de primeros auxilios y asilamiento temporal en las sedes Flexibilidad en jornadas laborales | C | II | Media
|  | Caídas a diferente nivel | Tropezar al momento de subir o bajar escaleras durante su desplazamiento en el área de trabajo. | Contusiones, Heridas, golpes, Fracturas | x |  | 4 | 1 | C | II | Media | Mantener escaleras en buen estado fisico, peldaños y pasamanos | Mantener en perfecto estado de orden y aseo el área | Botas antideslizantes | MC-ST-IT-33 Orden y AseoMC-ST-IT-20 Inspecciones De Seguridad | D | II | Baja
|  | Radiaciones no ionizantes, calor aproximado entre 30°C y 33°C. | Trabajos a la intemperie (Temperatura ambiente) (Rayos ultravioletas emitidos por el sol) | Lesiones en la piel, Irritación de la conjuntiva del ojo, cataratas, deshidratación, dolor de cabeza, disconfort, disminucion de la calidad y cantidad del trabajo. | x |  | 4 | 2 | B | III | Media |  |  | Hidratacion constante, camisa mangalarga, jeans, gafas oscuras con proteccion UV. Evaluaciones medicas ocupacionales del personal. | Descansos y pausas moderadas, durante los intérvalos de trabajo. MC-ST-PO-3 Evaluaciones medicas ocupacionales | C | III | Baja
| CAMBIO, PRUEBA Y PUESTA EN SERVICIO DE CILINDROS DE CLORO | Caídas a nivel | Tropezar con Objetos o materiales de trabajo, escombros mal ubicados en vías de circulación o superficies (calles caminos andenes) humedos, resbalosos o sucios de aceites al momento de desplazarse en el área de trabajo. | Contusiones, Heridas, golpes, | x |  | 4 | 2 | C | III | Baja |  |  |  | MC-ST-IT-33 Orden y Aseo | D | III | Baja
|  | Virus (Covid-19) | Ambiente natural en la zona de trabajo | Infecciones alergicas, tos, fiebre, problemas respiratorios, afectaciones graves a la salud. | X |  | 4 | 1 | B | II | Alta | Prohibir la entrada de personas contiagadas o con sintomas sospechoso de Covid-19 | Medicion de temperatura corporal con termómetro digital Puntos de lavados de manos accesibles para el trabajador Señalización edl Covid-19 Limpieza y desinfección en todas las areas y vehiculos de la empresa Distanciamiento Fisico Disponibilidad de baños limpios y aseados con implementos de aseo | Entrega de Epp adecuados para la tarea Formacion en prevención del Covid-19 Entrega de antibacterial Entrega de mascarilla tipo ful face y tapabocas Higiene y lavado de manos Realización de pruebas rapidas o PCR Covid-19 | Aplicación del Protocolo de Bioseguridad Aplicación de protocolo de primeros auxilios y asilamiento temporal en las sedes Flexibilidad en jornadas laborales | C | II | Media
|  | Caídas a diferente nivel | Tropezar al momento de subir o bajar escaleras durante su desplazamiento en el área de trabajo. | Contusiones, Heridas, golpes, Fracturas | x |  | 4 | 1 | C | II | Media | Mantener escaleras en buen estado fisico, peldaños y pasamanos | Mantener en perfecto estado de orden y aseo el área | Botas antideslizantes | MC-ST-IT-33 Orden y AseoMC-ST-IT-20 Inspecciones De Seguridad | D | II | Baja
|  | Golpeado por o contra | Al momento de manipular los cilindros durante el cambio de la bateria. | Contusiones, heridas, traumas. | x |  | 4 | 2 | C | III | Baja |  |  |  | MC-ST-IT-33 Orden y AseoMC-ST-IT-20 Inspecciones De Seguridad | D | III | Baja
|  | Gases y Vapores | Al Momento de retirar los cilindros Vacios. Al Momento de Probar y Poner en servicio la bateria | Irritación severa de la nariz, vías respiratorias, cara y demás partes afectadas, quemaduras, muerte | x |  | 4 | 2 | B | II | Alta |  | Uso de manga veletas señalización de riesgos químicos NFPA, Hojas de seguridad del producto,Teléfonos de emergencias. Solucion de Amoniaco para detectar fuga. | Uso de Mascara full face para gases y vapores de cloro al momento de Probar y Poner en servicio la Bateria |  | C | III | Baja
| DESCARGUE DE CLORO E HIPOCLORITO DE SODIO | Gases y Vapores | Escape de Cloro gas Por golpe de Los Cilindros | Irritación severa de la nariz, vías respiratorias, cara y demás partes afectadas, quemaduras, muerte | x |  | 4 | 1 | C | II | Alta | Tuberias en Acero Al Carbono . Mantenimiento Preventivo del Sistema de los Componentes del Sistema de Cloracion | Manga veletas para ubicar la dirección del viento, información en las planta sobre las rutas de evacuación y los puntos de encuentro, señalización de riesgos químicos NFPA, Hojas de seguridad del producto,Teléfonos de emergencias. Solucion de Amoniaco para detectar fuga. | Equipos autónomos de respiración , Trajes especiales (Encapsulados) para el control de escapes de nivel A, Kit A para fugas en cilindros de 68 Kg. respectivamente. Mascarillas con respiradores para gases , Capacitación y entrenamiento de brigadas de emergencia, manejo seguro de químicos, competencias certificadas por el SENA para los operadores del sistema, guía de normas de seguridad y evacuación para visitantes |  | C | II | Media
|  | Golpeado por o contra | Al momento de manipular los cilindros durante el dercargue | Contusiones, heridas, traumas. | x |  | 4 | 2 | C | III | Baja |  |  | Uso de Gafas de Seguridad, Gafas, Casco, Guantes | MC-ST-IT-33 Orden y AseoMC-ST-IT-20 Inspecciones De Seguridad | D | III | Baja
|  | Virus (Covid-19) | Ambiente natural en la zona de trabajo | Infecciones alergicas, tos, fiebre, problemas respiratorios, afectaciones graves a la salud. | X |  | 4 | 1 | B | II | Alta | Prohibir la entrada de personas contiagadas o con sintomas sospechoso de Covid-19 | Medicion de temperatura corporal con termómetro digital Puntos de lavados de manos accesibles para el trabajador Señalización edl Covid-19 Limpieza y desinfección en todas las areas y vehiculos de la empresa Distanciamiento Fisico Disponibilidad de baños limpios y aseados con implementos de aseo | Entrega de Epp adecuados para la tarea Formacion en prevención del Covid-19 Entrega de antibacterial Entrega de mascarilla tipo ful face y tapabocas Higiene y lavado de manos Realización de pruebas rapidas o PCR Covid-19 | Aplicación del Protocolo de Bioseguridad Aplicación de protocolo de primeros auxilios y asilamiento temporal en las sedes Flexibilidad en jornadas laborales | C | II | Media
|  | Derrame de productos químicos | Al momento de Manupular la caneca de Hioclorito de Sodio Durante el Descargue, al Momento de Cebar la bomba Dosificadora de Hiposodio | Lesiones en la piel, daños al medio ambiente. | x |  | 4 | 1 | C | II | Media |  | Hojas de seguridad del producto. | Gafas de seguridad, Guantes de PVC, botas de seguridad. |  | D | II | Baja
| MANTENIMIENTO PREVENTIVO Y CORRECTIVO DE EQUIPOS QUE COMPONEN EL SISTEMA DE DESINFECCION | Caídas a nivel | Tropezar con Objetos o materiales de trabajo, escombros mal ubicados en vías de circulación o superficies (calles caminos andenes) humedos, resbalosos o sucios de aceites al momento de desplazarse en el área de trabajo. | Contusiones, Heridas, golpes, | x |  | 2 | 1 | C | III | Baja |  | Mantener en perfecto estado de orden y aseo el área | Botas antideslizantes | MC-ST-IT-33 Orden y AseoMC-ST-IT-20 Inspecciones De Seguridad | D | III | Baja
|  | Contacto con Sustancias químicas | Al Momento de Desarmar los Cheques de las Bomba de Hiclorito de Sodio y o desacoplar las Lineas de Alimentacion Y descarga de esta Bomba. | Lesiones en la piel. | x |  | 2 | 2 | C | II | Media |  | Hojas de seguridad del producto. Ducha lava ojos) | Gafas de seguridad, Guantes de PVC | MC-ST-IT-33 Orden y AseoMC-ST-IT-20 Inspecciones De Seguridad | D | III | Baja
|  | Virus (Covid-19) | Ambiente natural en la zona de trabajo | Infecciones alergicas, tos, fiebre, problemas respiratorios, afectaciones graves a la salud. | X |  | 3 | 1 | B | II | Alta | Prohibir la entrada de personas contiagadas o con sintomas sospechoso de Covid-19 | Medicion de temperatura corporal con termómetro digital Puntos de lavados de manos accesibles para el trabajador Señalización edl Covid-19 Limpieza y desinfección en todas las areas y vehiculos de la empresa Distanciamiento Fisico Disponibilidad de baños limpios y aseados con implementos de aseo | Entrega de Epp adecuados para la tarea Formacion en prevención del Covid-19 Entrega de antibacterial Entrega de mascarilla tipo ful face y tapabocas Higiene y lavado de manos Realización de pruebas rapidas o PCR Covid-19 | Aplicación del Protocolo de Bioseguridad Aplicación de protocolo de primeros auxilios y asilamiento temporal en las sedes Flexibilidad en jornadas laborales | C | II | Media
|  | Gases y Vapores | Al momento de Desconectar los Cilindros Para revisar Tuberias Colectoras y Al Desconectar Accesorios, tuberias y Cloradores. | Intoxicaciones, Irritación de vías aéreas superiores, en los ojos. | x |  | 2 | 1 | B | II | Alta | sistema libre de cloro | Uso de Manga veletas para ubicar la dirección del viento, información en las planta sobre las rutas de evacuación y los puntos de encuentro, señalización de riesgos químicos NFPA, Hojas de seguridad del producto,Teléfonos de emergencias. Solucion de Amoniaco para detectar fuga. | Uso de Mascara full face para gases y vapores de cloro al momento de desconectar los accesorios y cloradores |  | C | III | Baja
| VERIFICACIÓN Y LIMPIEZA DEL SISTEMA DE BOMBEO E INSTALACIONES DE LA ESTACION | Calor aproximado entre 30°C y 33°C. Exposicion a radiacion solar UV. | Temperatura ambiente | Deshidratación, dolor de cabeza, disconfort, disminucion de la calidad y cantidad del trabajo. | x |  | 4 | 5 | C | III | Baja |  |  | Hidratacion constante, camisa mangalarga, pantaloneta, jeans, gafas oscuras con proteccion UV. Evaluaciones medicas ocupacionales del personal. | Descansos y pausas moderadas, durante los intérvalos de trabajo. MC-ST-PO-3 Evaluaciones medicas ocupacionales | D | III | Baja
|  | Virus (Covid-19) | Ambiente natural en la zona de trabajo | Infecciones alergicas, tos, fiebre, problemas respiratorios, afectaciones graves a la salud. | X |  | 4 | 1 | B | II | Alta | Prohibir la entrada de personas contiagadas o con sintomas sospechoso de Covid-19 | Medicion de temperatura corporal con termómetro digital Puntos de lavados de manos accesibles para el trabajador Señalización edl Covid-19 Limpieza y desinfección en todas las areas y vehiculos de la empresa Distanciamiento Fisico Disponibilidad de baños limpios y aseados con implementos de aseo | Entrega de Epp adecuados para la tarea Formacion en prevención del Covid-19 Entrega de antibacterial Entrega de mascarilla tipo ful face y tapabocas Higiene y lavado de manos Realización de pruebas rapidas o PCR Covid-19 | Aplicación del Protocolo de Bioseguridad Aplicación de protocolo de primeros auxilios y asilamiento temporal en las sedes Flexibilidad en jornadas laborales | C | II | Media
|  | Ruido | Motores de Bombeo encendido en el interior de la estacion. | Sordera y efectos extra auditivos (Irritabilidad, ansiedad). | x |  | 4 | 8 | C | II | Media | Mantenimiento preventivo y correctivo de los sistemas de bombeo. |  | Protección auditiva tipo inserción o tipo copa. Capacitaciòn en Prevenciòn Auditiva. | MC-ST-DC-7 PVE Para Conservación Auditiva.. Documento_xx, MC-ST-PO-3 Evaluaciones medicas ocupacionales | D | III | Baja
|  | Proyección de partículas | Pernos no ajustados que pueden ser disparados por las volantas en movimiento | Contusiones, heridas, traumas. | x |  | 4 | 3 | C | II | Media | Mantenimiento preventivo y correctivo de los sistemas de bombeo | Guardas de protección, sobre cada uno de los sistemas de bombeo. | Casco, gafas, guantes de cuero (carnaza y pvc) y calzado de seguridad (botas caña alta de cuero y pantaneras) | Realizar limpieza de los sistemas de bombeo, solo cuando estos se encuentren en estado OFF. | D | II | Baja
|  | Contacto con macroorganismos. | Animales e insectos por cercanías a zonas con gran cantidad de monte. | Envenenamiento, reacción tóxica, infecciones. | x |  | 4 | 12 | C | II | Media |  | limpieza de los alrededores. Apoyo con ARP y EPS en caso de requerir el uso de sueros antiofidicos. | Uso Guantes de cuero en carnaza, Jabón antibacterial. SVE. Botas Pantaneras, Jeans y Camisa | MC-ST-IT-33 Orden y AseoMC-ST-IT-20 Inspecciones De Seguridad | D | II | Baja
|  | Caídas a nivel | Objetos en vías de circulación al momento de desplazarse en el área de trabajo. | Contusiones, Heridas, golpes, | x |  | 4 | 8 | C | III | Baja |  | Mantener en perfecto estado de orden y aseo el área | Botas antideslizantes, Casco de Seguridad. | MC-ST-IT-33 Orden y AseoMC-ST-IT-20 Inspecciones De Seguridad | D | III | Baja
|  | Incendio | Recalentamiento en motores y tableros Eléctricos | Personas: Quemaduras, Muerte. Equipos: Daños a los equipos de bombeo, perdidas económicas. Paro productivo. | x |  | 4 | 2 | C | II | Media | Mantenimiento preventivo y correctivo a los sistemas de bombeo y tableros electricos. | Extintores acorde al tipo de riesgo, grupos de apoyo. | Capacitaciòn en manejo de extintores, Brigadas de emergencia, | MC-ST-IT-22 Seguridad Contra Incendio. | D | II | Baja
| OPERACIÓN,LIMPIEZA Y VERIFICACION DEL SISTEMA DE BOMBEO DE ALTA PRESIÓN | Golpeado por o contra | Manipulación de herramientas manuales(llave de tubo) para abrir y cerrar válvulas de la estación con el fin de controlar el flujo de entrada de agua para asi mantener el nivel en el tanque de almacenamiento, | Contusiones, heridas, traumas. | x |  | 4 | 2 | C | III | Baja |  |  | Capacitación en manejo seguro de herramientas manuales, guantes extralargos de PVC; guantes en cuero de carnaza, casco de seguridad y botas con puntera. | MC-ST-IT-15 Uso, cuidado y mantenimiento de herramientas,MC-ST-IT-12 Uso, cuidado y limitaciones de los elementos de protección personal | C | III | Baja
|  | Ruido | Motores de Bombeo encendido en el interior de la estación de rebombeo. | Sordera y efectos extra auditivos (Irritabilidad, ansiedad). | x |  | 4 | 12 | B | II | Alta | Mantenimiento preventivo y correctivo de los sistemas de bombeo. |  | Protección auditiva tipo inserción o tipo copa. Capacitaciòn en Prevenciòn Auditiva. | MC-ST-DC-7 PVE Para Conservación Auditiva.. MC-ST-DC-7 PVE Para Conservación Auditiva. MC-ST-PO-3 Evaluaciones medicas ocupacionales | C | III | Baja
|  | Virus (Covid-19) | Ambiente natural en la zona de trabajo | Infecciones alergicas, tos, fiebre, problemas respiratorios, afectaciones graves a la salud. | X |  | 4 | 1 | B | II | Alta | Prohibir la entrada de personas contiagadas o con sintomas sospechoso de Covid-19 | Medicion de temperatura corporal con termómetro digital Puntos de lavados de manos accesibles para el trabajador Señalización edl Covid-19 Limpieza y desinfección en todas las areas y vehiculos de la empresa Distanciamiento Fisico Disponibilidad de baños limpios y aseados con implementos de aseo | Entrega de Epp adecuados para la tarea Formacion en prevención del Covid-19 Entrega de antibacterial Entrega de mascarilla tipo ful face y tapabocas Higiene y lavado de manos Realización de pruebas rapidas o PCR Covid-19 | Aplicación del Protocolo de Bioseguridad Aplicación de protocolo de primeros auxilios y asilamiento temporal en las sedes Flexibilidad en jornadas laborales | C | II | Media
|  | Calor aproximado entre 30°C y 33°C. Exposicion a radiacion solar UV. | Temperatura ambiente | Deshidratación, dolor de cabeza, disconfort, disminucion de la calidad y cantidad del trabajo. | x |  | 4 | 5 | C | III | Baja |  |  | Hidratacion constante, camisa mangalarga, pantaloneta, jeans, gafas oscuras con proteccion UV. Evaluaciones medicas ocupacionales del personal. | Descansos y pausas moderadas, durante los intérvalos de trabajo. MC-ST-PO-3 Evaluaciones medicas ocupacionales |  |  | Baja
|  | Caídas a nivel | Objetos en vía de circulación al momento de desplazarse hasta el área de bombas | Golpes, fracturas. | x |  | 4 | 2 | C | III | Baja |  | Mantener en perfecto estado de orden y aseo el área de trabajo y operación del equipo. | Botas antideslizantes, Casco de Seguridad. | MC-ST-IT-33 Orden y AseoMC-ST-IT-20 Inspecciones De Seguridad | D | III | Baja
|  | Proyección de partículas | Pernos de los diferentes sistemas de bombeos desajustados que pueden ser disparados por la misma vibración de los equipos. | Contusiones, heridas, traumas. | x |  | 4 | 1 | C | II | Media | Mantenimiento preventivo y correctivo de los sistemas de bombeo | Guardas de protección, sobre cada uno de los sistemas de bombeo. | Casco, gafas, guantes de cuero (carnaza y pvc) y calzado de seguridad (botas caña alta de cuero y pantaneras) | Realizar limpieza de los sistemas de bombeo, solo cuando estos se encuentren en estado OFF. | D | II | Baja
|  | Contacto indirecto con baja, media y alta tensión. | Accionar los Tableros de control para el encendido y apagado de las bombas. | Quemaduras, Shock, fibrilacion ventricular, electrocución. | x |  | 4 | 2 | C | II | Media | Manipulacion únicamente de los controles de encendido externos de los tableros, sin abrir el gabinete y manipular el cableado eléctrico. | Parada de emergencia. | Botas de seguridad dielectricas |  | D | II | Baja
SISTEMAS ALTERNOS DE GENERACION DE ENERGIA | DESCARGUE Y ALMACENAMIENTO DE COMBUSTIBLE | Caídas a nivel | Tropezar con Objetos o materiales de trabajo, escombros mal ubicados en vías de circulación o superficies (calles caminos andenes) humedos, resbalosos o sucios de aceites al momento de desplazarse en el área de trabajo. | Contusiones, Heridas, golpes, |  | x | 4 | 2 | C | III | Baja | Mantener en perfecto estado de orden y aseo el área | Señalizar las rutas o caminos seguir | Botas con suela antideslizante | MC-ST-IT-33 Orden y AseoMC-ST-IT-20 Inspecciones De Seguridad | D | III | Baja
|  | Caídas a diferente nivel | Tropezar al momento de subir o bajar escaleras durante su desplazamiento en el área de trabajo. | Contusiones, Heridas, golpes, Fracturas |  | x | 4 | 1 | C | II | Media | Mantener escaleras en buen estado fisico, peldaños y pasamanos | Mantener en perfecto estado de orden y aseo el área | Botas antideslizantes | MC-ST-IT-33 Orden y AseoMC-ST-IT-20 Inspecciones De Seguridad | D | II | Baja
|  | Manejo de liquidos inflamables / Incendio y/o explosiones. | Tanque de almacenamiento y vehiculo utilizado para transportar combustible | Quemaduras, laceraciones, amputaciones, muerte |  | x | 4 | 1 | C | II | Media |  | Extintores. Uso de rombo NFPA. combustible almacenado en tanque alejado de las estaciones de bombeo | Personal Capacitado en Brigada de Emergencia | MC-ST-IT-22 Seguridad Contra Incendio. | D | II | Baja
|  | Virus (Covid-19) | Ambiente natural en la zona de trabajo | Infecciones alergicas, tos, fiebre, problemas respiratorios, afectaciones graves a la salud. | X |  | 4 | 1 | B | II | Alta | Prohibir la entrada de personas contiagadas o con sintomas sospechoso de Covid-19 | Medicion de temperatura corporal con termómetro digital Puntos de lavados de manos accesibles para el trabajador Señalización edl Covid-19 Limpieza y desinfección en todas las areas y vehiculos de la empresa Distanciamiento Fisico Disponibilidad de baños limpios y aseados con implementos de aseo | Entrega de Epp adecuados para la tarea Formacion en prevención del Covid-19 Entrega de antibacterial Entrega de mascarilla tipo ful face y tapabocas Higiene y lavado de manos Realización de pruebas rapidas o PCR Covid-19 | Aplicación del Protocolo de Bioseguridad Aplicación de protocolo de primeros auxilios y asilamiento temporal en las sedes Flexibilidad en jornadas laborales | C | II | Media
|  | Contacto con liquidos inflamables | Exposición periodica a liquidos inflamables. | Resequedad, dermatitis, inflamación, rasquiña, e infecciones secundarias |  | x | 4 | 1 | C | II | Media |  | El combustible se encuentra almacenados en Tanque de almacenamiento. Utilizar tuberias para trasladar el combustible hacia el sistema genearor. | Utilización de guantes de nitrilo o neopreno, botas antideslizantes Y Gafas de Seguridad | MC-ST-IT-15 Uso, cuidado y mantenimiento de herramientas, | D | II | Baja
|  | Incendio y/o Explosion. | Por posible fallas o recalentamiento del equipo | Quemaduras, laceraciones, amputaciones, muerte |  | x | 4 | 1 | C | II | Media |  | Extintores. Uso de rombo NFPA. combustible almacenado en tanque alejado de las estaciones de bombeo | Personal Capacitado en Brigada de Emergencia | MC-ST-IT-22 Seguridad Contra Incendio. | C | III | Baja
| SUPERVISION SISTEMAS GENERADORES DIESEL DE ENERGIA | Contacto con liquidos inflamables | Salpicaduras en los ojos | Puede ocasionar irritación y ardor temporalmente |  | x | 4 | 1 | C | III | Baja | Revisiones al Sistema generador | El sistema de suministro de combustible se realiza atraves de tuberias | Utilización de gafas antisalpicaduras, casco, guantes |  | D | III | Baja
|  | Virus (Covid-19) | Ambiente natural en la zona de trabajo | Infecciones alergicas, tos, fiebre, problemas respiratorios, afectaciones graves a la salud. | X |  | 4 | 1 | B | II | Alta | Prohibir la entrada de personas contiagadas o con sintomas sospechoso de Covid-19 | Medicion de temperatura corporal con termómetro digital Puntos de lavados de manos accesibles para el trabajador Señalización edl Covid-19 Limpieza y desinfección en todas las areas y vehiculos de la empresa Distanciamiento Fisico Disponibilidad de baños limpios y aseados con implementos de aseo | Entrega de Epp adecuados para la tarea Formacion en prevención del Covid-19 Entrega de antibacterial Entrega de mascarilla tipo ful face y tapabocas Higiene y lavado de manos Realización de pruebas rapidas o PCR Covid-19 | Aplicación del Protocolo de Bioseguridad Aplicación de protocolo de primeros auxilios y asilamiento temporal en las sedes Flexibilidad en jornadas laborales | C | II | Media
|  | Caídas a nivel | Tropezar con Objetos o materiales de trabajo, escombros mal ubicados en vías de circulación o superficies (calles caminos andenes) humedos al momento de desplazarse en el área de trabajo. | Contusiones, Heridas, golpes, |  | x | 4 | 1 | C | III | Baja | Mantener en perfecto estado de orden y aseo el área | Señalizar las rutas o caminos seguir | Botas con suela antideslizante | MC-ST-IT-33 Orden y AseoMC-ST-IT-20 Inspecciones De Seguridad | D | III | Baja
|  | Golpeado por o contra | Contacto con volantas, pernos y/o elementos en movimiento al momento de realizar la limpieza superficial del sistema generador. | Contusiones, heridas, traumas. |  | x | 4 | 1 | C | II | Media | Mantenimiento preventivo y correctivo del sistema Generador | Guardas de protección. | Botas pantaneras y calzado de seguridad con puntera, guantes de cuero tipo ingeniero, casco y gafas de seguridad. | MC-ST-IT-12 Uso, cuidado y limitaciones de los elementos de protección personal | D | II | Baja
|  | Proyección de partículas | Pernos y/o elementos de los diferentes sistemas de rodamiento del sistema generador, desajustados que pueden ser disparados por la misma vibración del equipo y/o la velocidad. | Contusiones, heridas, traumas. |  | x | 4 | 1 | C | II | Media | Mantenimiento preventivo y correctivo del sistema generador. |  | uso de Casco y gafas de seguridad. |  | D | II | Baja
| PERMANECER AL INTERIOR DE LA SEDE | Robos, y/o atracos | Zonas poco pobladas y con influencia de grupos posiblemente armados | Contusiones, Heridas, golpes, muerte | x |  | 4 | 8 | D | I | Media |  | Cerramiento perimetral, de las estaciones, enmallados. Supervision y/o acompañamiento en algunas estaciones |  | No portar elementos personales de gran valor, ni oponer resistencia para contrarrestar el hecho | D | I | Media
|  | Virus (Covid-19) | Ambiente natural en la zona de trabajo | Infecciones alergicas, tos, fiebre, problemas respiratorios, afectaciones graves a la salud. | X |  | 4 | 1 | B | II | Alta | Prohibir la entrada de personas contiagadas o con sintomas sospechoso de Covid-19 | Medicion de temperatura corporal con termómetro digital Puntos de lavados de manos accesibles para el trabajador Señalización edl Covid-19 Limpieza y desinfección en todas las areas y vehiculos de la empresa Distanciamiento Fisico Disponibilidad de baños limpios y aseados con implementos de aseo | Entrega de Epp adecuados para la tarea Formacion en prevención del Covid-19 Entrega de antibacterial Entrega de mascarilla tipo ful face y tapabocas Higiene y lavado de manos Realización de pruebas rapidas o PCR Covid-19 | Aplicación del Protocolo de Bioseguridad Aplicación de protocolo de primeros auxilios y asilamiento temporal en las sedes Flexibilidad en jornadas laborales | C | II | Media

## Producciò agua pot Sabanalarga (hidden)
DIAGNÓSTICO DE LAS CONDICIONES DE TRABAJO
MATRIZ DE IDENTIFICACIÓN DE PELIGROS, EVALUACIÓN Y VALORACIÓN DE LOS RIESGOS
NOMBRE DE LA EMPRESA: |  | SOCIEDAD DE ACUEDUCTO, ALCANTARILLADO Y ASEO DE BARRANQUILLA S.A. E.S.P.
UNIDAD DE NEGOCIO: |  | SABANALARGA
PROCESO: |  | PRODUCCIÒN AGUA POTABLE
EVALUACIÓN INICIAL: _________ |  | X
EVALUACIÓN PERIÓDICA: ____________
CONVENCIONES
ALTA
MEDIA
BAJA
[5 empty] | PARAMETROS DE VALORACION DEL RIESGO PURO ( SIN CONTROLES ) | [6 empty] | PARAMETROS DE VALORACION DEL RIESGO RESIDUAL ( CON CONTROLES )
ACTIVIDAD | TAREAS | PELIGROS | FUENTE O EVENTO | POSIBLES CONSECUENCIAS | TAREA |  | EXPUESTOS | HORAS DE EXPOSICIÓN- DÍA | PROBABILIDAD | CONSECUENCIAS | EVALUACION DEL RIESGO | MEDIDAS DE CONTROL |  |  |  | PROBABILIDAD | CONSECUENCIAS | ESTIMACIÓN DEL RIESGO
[5 empty] | RUTINARIA | NO RUTINARIA | [5 empty] | FUENTE | MEDIO | PERSONA | METODO
ALMACENAMIENTO Y BOMBEO | ALMACENAMIENTO, SUPERVISION Y MANTENIMIENTO DEL SISTEMA NEUTRALIZADOR DE FUGAS DE CLORO | Caídas a diferente nivel | Tropezar al momento de subir o bajar escaleras durante su desplazamiento en el área de trabajo. | Contusiones, Heridas, golpes, Fracturas |  | x | 4 | 1 | C | II | Media | Mantener escaleras en buen estado fisico, peldaños y pasamanos | Mantener en perfecto estado de orden y aseo el área | Botas antideslizantes | MC-ST-IT-33 Orden y AseoMC-ST-IT-20 Inspecciones De Seguridad | D | II | Baja
|  | Virus (Covid-19) | Ambiente natural en la zona de trabajo | Infecciones alergicas, tos, fiebre, problemas respiratorios, afectaciones graves a la salud. | X |  | 4 | 1 | B | II | Alta | Prohibir la entrada de personas contiagadas o con sintomas sospechoso de Covid-19 | Medicion de temperatura corporal con termómetro digital Puntos de lavados de manos accesibles para el trabajador Señalización edl Covid-19 Limpieza y desinfección en todas las areas y vehiculos de la empresa Distanciamiento Fisico Disponibilidad de baños limpios y aseados con implementos de aseo | Entrega de Epp adecuados para la tarea Formacion en prevención del Covid-19 Entrega de antibacterial Entrega de mascarilla tipo ful face y tapabocas Higiene y lavado de manos Realización de pruebas rapidas o PCR Covid-19 | Aplicación del Protocolo de Bioseguridad Aplicación de protocolo de primeros auxilios y asilamiento temporal en las sedes Flexibilidad en jornadas laborales | C | II | Media
|  | Caídas a diferente nivel | Tropezar al momento de subir o bajar escaleras durante el desplazamiento de en el área de trabajo. | Contusiones, Heridas, golpes, Fracturas | x |  | 4 | 1 | C | II | Media | Mantener escaleras en buen estado fisico, peldaños y pasamanos | Mantener en perfecto estado de orden y aseo el área | Botas antideslizantes | MC-ST-IT-33 Orden y AseoMC-ST-IT-20 Inspecciones De Seguridad | D | II | Baja
|  | Contacto con Sustancias químicas | Al momento de realizar mantenimiento de la bomba de Soda | Lesiones en la piel. ojos |  | x | 2 | 1 | C | II | Alta |  | Señalización de riesgos químicos NFPA, Hojas de seguridad del producto, Teléfonos de emergencia. Tanque de al almacenamiento de soda, Tuberias y Bombas en buen estado. Hojas de seguridad del producto. Ducha lava ojos | Gafas de seguridad, Guantes de PVC, casco | Lavar zona afectada con abundante agua | D | II | Baja
|  |  | durante el funcionamiento del neutralizador de fugas de cloro | Lesiones en la piel. ojos | x |  | 4 | 1 | C | II | Alta |  | Señalización de riesgos químicos NFPA, Hojas de seguridad del producto, Teléfonos de emergencia. Tanque de al almacenamiento de soda, Tuberias y Bombas en buen estado. Hojas de seguridad del producto. Ducha lava ojos | Gafas de seguridad, Guantes de PVC, casco | Lavar zona afectada con abundante agua | D | II | Baja
| ALMACENAMIENTO Y DOSIFICACIÓN DE CLORO GAS Y VERIFICACION DEL SISTEMA DE CLORACION | Gases y Vapores | Escape de Cloro gas en el sistema de tuberías, inyectores, cloradores o cilindros de 68 Kg, en el cuarto de cloradores | Irritación severa de la nariz, vías respiratorias, cara y demás partes afectadas, quemaduras. | x |  | 4 | 3 | C | I | Alta | Tuberías en material resistente a la corrosión, cilindros con fusibles para accionar en caso de sobre presión por altas temperaturas. Exigir al contratrista las pruebas de resistencia de los cilindros de cloro. | Señalización de riesgos químicos NFPA, Hojas de seguridad del producto, Teléfonos de emergencia. Mantenimientos preventivos al sistema de cloracion | Equipos autónomos de respiración , Trajes especiales (Encapsulados) para el control de escapes de nivel A, para fugas en cilindros de 68 Kg. Mascarillas con respiradores para gases , Capacitación y entrenamiento. |  | C | II | Media
|  | Explosión | Sobrepresion por altas temperaturas debido al aumento de volumen de cloro liquido que contienen los cilindros de cloro de 68 Kg por exposicion al Fuego | Quemaduras, muerte. | x |  | 4 | 1 | D | I | Media | Manómetros, cilindros con fusibles para accionar en caso de sobre presión por altas temperaturas, sistema automático | Hoja de seguridad del producto, teléfonos de emergencia, extintores de PQS, alarma sonora, manga veletas para ubicar la dirección del viento, información en las planta sobre las rutas de evacuación y los puntos de encuentro. |  |  | E | I | Baja
|  | Virus (Covid-19) | Ambiente natural en la zona de trabajo | Infecciones alergicas, tos, fiebre, problemas respiratorios, afectaciones graves a la salud. | X |  | 4 | 1 | B | II | Alta | Prohibir la entrada de personas contiagadas o con sintomas sospechoso de Covid-19 | Medicion de temperatura corporal con termómetro digital Puntos de lavados de manos accesibles para el trabajador Señalización edl Covid-19 Limpieza y desinfección en todas las areas y vehiculos de la empresa Distanciamiento Fisico Disponibilidad de baños limpios y aseados con implementos de aseo | Entrega de Epp adecuados para la tarea Formacion en prevención del Covid-19 Entrega de antibacterial Entrega de mascarilla tipo ful face y tapabocas Higiene y lavado de manos Realización de pruebas rapidas o PCR Covid-19 | Aplicación del Protocolo de Bioseguridad Aplicación de protocolo de primeros auxilios y asilamiento temporal en las sedes Flexibilidad en jornadas laborales | C | II | Media
|  | Caídas a diferente nivel | Tropezar al momento de subir o bajar escaleras durante su desplazamiento en el área de trabajo. | Contusiones, Heridas, golpes, Fracturas | x |  | 4 | 1 | C | II | Media | Mantener escaleras en buen estado fisico, peldaños y pasamanos | Mantener en perfecto estado de orden y aseo el área | Botas antideslizantes | MC-ST-IT-33 Orden y AseoMC-ST-IT-20 Inspecciones De Seguridad | D | II | Baja
|  | Caídas a nivel | Caminar sobre superficies resbalosas ocasionadas por derrame de producto | Contusiones, Heridas, golpes, | x |  | 4 | 5 | C | III | Baja |  | Mantener en perfecto estado de orden y aseo el área de Cloracion | Botas pantaneras y calzado antideslizante de seguridad | MC-ST-IT-33 Orden y Aseo | D | III | Baja
|  | Contacto con Animales | Animales e insectos por cercanías a zonas con gran cantidad de vegetacion. | Envenenamiento, reacción tóxica, infecciones. | x |  | 4 | 12 | C | II | Media |  | Fumigacion y Limpieza de los alrededores. Apoyo con ARP y EPS en caso de requerir el uso de sueros antiofidicos. | Guantes de PVC extralargos, guantes de cuero en carnaza, Jabón antibacterial. SVE. Botas Caña alta, jeans. | MC-ST-IT-33 Orden y AseoMC-ST-IT-20 Inspecciones De Seguridad | D | II | Baja
| CAMBIO, PRUEBA Y PUESTA EN SERVICIO DE CILINDROS DE CLORO | Caídas a nivel | Tropezar con Objetos o materiales de trabajo, escombros mal ubicados en vías de circulación o superficies (calles caminos andenes) humedos, resbalosos o sucios de aceites al momento de desplazarse en el área de trabajo. | Contusiones, Heridas, golpes, | x |  | 4 | 2 | C | III | Baja |  |  |  | MC-ST-IT-33 Orden y Aseo | D | II | Baja
|  | Caídas a diferente nivel | Tropezar al momento de subir o bajar escaleras durante su desplazamiento en el área de trabajo. | Contusiones, Heridas, golpes, Fracturas | x |  | 4 | 1 | C | II | Media | Mantener escaleras en buen estado fisico, peldaños y pasamanos | Mantener en perfecto estado de orden y aseo el área | Botas antideslizantes | MC-ST-IT-33 Orden y AseoMC-ST-IT-20 Inspecciones De Seguridad | D | II | Baja
|  | Virus (Covid-19) | Ambiente natural en la zona de trabajo | Infecciones alergicas, tos, fiebre, problemas respiratorios, afectaciones graves a la salud. | X |  | 4 | 1 | B | II | Alta | Prohibir la entrada de personas contiagadas o con sintomas sospechoso de Covid-19 | Medicion de temperatura corporal con termómetro digital Puntos de lavados de manos accesibles para el trabajador Señalización edl Covid-19 Limpieza y desinfección en todas las areas y vehiculos de la empresa Distanciamiento Fisico Disponibilidad de baños limpios y aseados con implementos de aseo | Entrega de Epp adecuados para la tarea Formacion en prevención del Covid-19 Entrega de antibacterial Entrega de mascarilla tipo ful face y tapabocas Higiene y lavado de manos Realización de pruebas rapidas o PCR Covid-19 | Aplicación del Protocolo de Bioseguridad Aplicación de protocolo de primeros auxilios y asilamiento temporal en las sedes Flexibilidad en jornadas laborales | C | II | Media
|  | Golpeado por o contra | Al momento de manipular los cilindros durante el cambio de la bateria. | Contusiones, heridas, traumas. | x |  | 4 | 2 | C | III | Baja |  |  |  | MC-ST-IT-33 Orden y AseoMC-ST-IT-20 Inspecciones De Seguridad | D | II | Baja
|  | Gases y Vapores | Al Momento de retirar los cilindros Vacios. Al Momento de Probar y Poner en servicio la bateria | Irritación severa de la nariz, vías respiratorias, cara y demás partes afectadas, quemaduras, muerte | x |  | 4 | 2 | B | II | Alta |  | Sistema automatico neutralizador de soda cáustica en planta de acueducto Barranquilla y alarma sonora, manga veletas para ubicar la dirección del viento, información en las planta sobre las rutas de evacuación y los puntos de encuentro, señalización de riesgos químicos NFPA, Hojas de seguridad del producto,Teléfonos de emergencias. Solucion de Amoniaco para detectar fuga. | Uso de Mascara full face para gases y vapores de cloro al momento de Probar y Poner en servicio la Bateria |  | C | III | Baja
| DESCARGUE DE CLORO GAS Y SODA CAUSTICA | Gases y Vapores | Escape de Cloro gas Por golpe de Los Cilindros | Irritación severa de la nariz, vías respiratorias, cara y demás partes afectadas, quemaduras, muerte | x |  | 4 | 1 | C | II | Alta | Tuberias en Acero Al Carbono . Mantenimiento Preventivo del Sistema de los Componentes del Sistema de Cloracion | Manga veletas para ubicar la dirección del viento, información en las planta sobre las rutas de evacuación y los puntos de encuentro, señalización de riesgos químicos NFPA, Hojas de seguridad del producto,Teléfonos de emergencias. Solucion de Amoniaco para detectar fuga. | Equipos autónomos de respiración , Trajes especiales (Encapsulados) para el control de escapes de nivel A, Kit A para fugas en cilindros de 68 Kg. respectivamente. Mascarillas con respiradores para gases , Capacitación y entrenamiento de brigadas de emergencia, manejo seguro de químicos, competencias certificadas por el SENA para los operadores del sistema, guía de normas de seguridad y evacuación para visitantes |  | C | II | Media
|  | Contacto con Sustancias químicas | Al momento de efectura el Descargue y durante el Transporte y Trasvase de soda caustica | Lesiones en la piel. |  | x | 6 | 3 |  |  | Media | Uso de montacargas y Bombas para el trasvase de estos Productos | Hojas de seguridad del producto. Ducha lava ojos). | Casco, Gafas de seguridad, Guantes de PVC, delantal | MC-ST-IT-33 Orden y AseoMC-ST-IT-20 Inspecciones De Seguridad | C | III | Baja
|  | Virus (Covid-19) | Ambiente natural en la zona de trabajo | Infecciones alergicas, tos, fiebre, problemas respiratorios, afectaciones graves a la salud. | X |  | 4 | 1 | B | II | Alta | Prohibir la entrada de personas contiagadas o con sintomas sospechoso de Covid-19 | Medicion de temperatura corporal con termómetro digital Puntos de lavados de manos accesibles para el trabajador Señalización edl Covid-19 Limpieza y desinfección en todas las areas y vehiculos de la empresa Distanciamiento Fisico Disponibilidad de baños limpios y aseados con implementos de aseo | Entrega de Epp adecuados para la tarea Formacion en prevención del Covid-19 Entrega de antibacterial Entrega de mascarilla tipo ful face y tapabocas Higiene y lavado de manos Realización de pruebas rapidas o PCR Covid-19 | Aplicación del Protocolo de Bioseguridad Aplicación de protocolo de primeros auxilios y asilamiento temporal en las sedes Flexibilidad en jornadas laborales | C | II | Media
|  | Golpeado por o contra | Al momento de manipular los cilindros durante el dercargue | Contusiones, heridas, traumas. | x |  | 4 | 2 | C | III | Baja |  |  | Uso de Gafas de Seguridad, Gafas, Casco, Guantes | MC-ST-IT-33 Orden y AseoMC-ST-IT-20 Inspecciones De Seguridad | D | II | Baja
|  | Derrame de productos químicos | Al momento de Manupular la caneca de Hioclorito de Sodio Durante el Descargue, al Momento de Cebar la bomba Dosificadora de Hiposodio | Lesiones en la piel, daños al medio ambiente. | x |  | 4 | 1 | C | II | Media |  | Hojas de seguridad del producto. | Gafas de seguridad, Guantes de PVC, botas de seguridad. |  | D | II | Baja
| TOMA DE MUESTRA DE AGUA DE ENTRADA PARA ANALISIS DE CLORO RESIDUAL | Caídas a nivel | Tropezar con Objetos o materiales de trabajo, escombros mal ubicados en vías de circulación o superficies (calles caminos andenes) humedos, resbalosos o sucios de aceites al momento de desplazarse en el área de trabajo. | Contusiones, Heridas, golpes, | x |  | 22 | 1 | C | III | Baja |  | Mantener en perfecto estado de orden y aseo el área | Botas antideslizantes | MC-ST-IT-33 Orden y AseoMC-ST-IT-20 Inspecciones De Seguridad | D | III | Baja
|  | Caídas a diferente nivel | Tropezar al momento de subir o bajar escaleras durante su desplazamiento en el área de trabajo. | Contusiones, Heridas, golpes, Fracturas | x |  | 22 | 1 | C | II | Media | Mantener escaleras en buen estado fisico, peldaños y pasamanos | Mantener en perfecto estado de orden y aseo el área | Botas antideslizantes | MC-ST-IT-33 Orden y AseoMC-ST-IT-20 Inspecciones De Seguridad | D | II | Baja
|  | Virus (Covid-19) | Ambiente natural en la zona de trabajo | Infecciones alergicas, tos, fiebre, problemas respiratorios, afectaciones graves a la salud. | X |  | 22 | 1 | B | II | Alta | Prohibir la entrada de personas contiagadas o con sintomas sospechoso de Covid-19 | Medicion de temperatura corporal con termómetro digital Puntos de lavados de manos accesibles para el trabajador Señalización edl Covid-19 Limpieza y desinfección en todas las areas y vehiculos de la empresa Distanciamiento Fisico Disponibilidad de baños limpios y aseados con implementos de aseo | Entrega de Epp adecuados para la tarea Formacion en prevención del Covid-19 Entrega de antibacterial Entrega de mascarilla tipo ful face y tapabocas Higiene y lavado de manos Realización de pruebas rapidas o PCR Covid-19 | Aplicación del Protocolo de Bioseguridad Aplicación de protocolo de primeros auxilios y asilamiento temporal en las sedes Flexibilidad en jornadas laborales | C | II | Media
|  | Radiaciones no ionizantes, calor aproximado entre 30°C y 33°C. | Trabajos a la intemperie (Temperatura ambiente) (Rayos ultravioletas emitidos por el sol) | Lesiones en la piel, Irritación de la conjuntiva del ojo, cataratas, deshidratación, dolor de cabeza, disconfort, disminucion de la calidad y cantidad del trabajo. | x |  | 22 | 2 | B | III | Media |  |  | Hidratacion constante, camisa mangalarga, jeans, gafas oscuras con proteccion UV. Evaluaciones medicas ocupacionales del personal. | Descansos y pausas moderadas, durante los intérvalos de trabajo. MC-ST-PO-3 Evaluaciones medicas ocupacionales | C | III | Baja
| MANTENIMIENTO PREVENTIVO Y CORRECTIVO DE EQUIPOS QUE COMPONEN EL SISTEMA DE DESINFECCION | Caídas a nivel | Tropezar con Objetos o materiales de trabajo, escombros mal ubicados en vías de circulación o superficies (calles caminos andenes) humedos, resbalosos o sucios de aceites al momento de desplazarse en el área de trabajo. | Contusiones, Heridas, golpes, | x |  | 2 | 1 | C | III | Baja |  | Mantener en perfecto estado de orden y aseo el área | Botas antideslizantes | MC-ST-IT-33 Orden y AseoMC-ST-IT-20 Inspecciones De Seguridad | D | III | Baja
|  | Virus (Covid-19) | Ambiente natural en la zona de trabajo | Infecciones alergicas, tos, fiebre, problemas respiratorios, afectaciones graves a la salud. | X |  | 2 | 1 | B | II | Alta | Prohibir la entrada de personas contiagadas o con sintomas sospechoso de Covid-19 | Medicion de temperatura corporal con termómetro digital Puntos de lavados de manos accesibles para el trabajador Señalización edl Covid-19 Limpieza y desinfección en todas las areas y vehiculos de la empresa Distanciamiento Fisico Disponibilidad de baños limpios y aseados con implementos de aseo | Entrega de Epp adecuados para la tarea Formacion en prevención del Covid-19 Entrega de antibacterial Entrega de mascarilla tipo ful face y tapabocas Higiene y lavado de manos Realización de pruebas rapidas o PCR Covid-19 | Aplicación del Protocolo de Bioseguridad Aplicación de protocolo de primeros auxilios y asilamiento temporal en las sedes Flexibilidad en jornadas laborales | C | II | Media
|  | Contacto con Sustancias químicas | Al Momento de Desarmar los Cheques de las Bomba de Hiclorito de Sodio y o desacoplar las Lineas de Alimentacion Y descarga de esta Bomba. | Lesiones en la piel. | x |  | 2 | 2 | C | II | Media |  | Hojas de seguridad del producto. Ducha lava ojos) | Gafas de seguridad, Guantes de PVC | MC-ST-IT-33 Orden y AseoMC-ST-IT-20 Inspecciones De Seguridad | D | III | Baja
|  | Gases y Vapores | Al momento de Desconectar los Cilindros Para revisar Tuberias Colectoras y Al Desconectar Accesorios, tuberias y Cloradores. | Intoxicaciones, Irritación de vías aéreas superiores, en los ojos. | x |  | 2 | 1 | B | II | Alta | sistema libre de cloro | Uso de Manga veletas para ubicar la dirección del viento, información en las planta sobre las rutas de evacuación y los puntos de encuentro, señalización de riesgos químicos NFPA, Hojas de seguridad del producto,Teléfonos de emergencias. Solucion de Amoniaco para detectar fuga. | Uso de Mascara full face para gases y vapores de cloro al momento de desconectar los accesorios y cloradores |  | C | III | Baja
| VERIFICACIÓN Y LIMPIEZA DEL SISTEMA DE BOMBEO DE ALTA PRESION | Calor aproximado entre 30°C y 33°C. Exposicion a radiacion solar UV. | Temperatura ambiente | Deshidratación, dolor de cabeza, disconfort, disminucion de la calidad y cantidad del trabajo. | x |  | 4 | 5 | C | III | Baja |  |  | Hidratacion constante, camisa mangalarga, pantaloneta, jeans, gafas oscuras con proteccion UV. Evaluaciones medicas ocupacionales del personal. | Descansos y pausas moderadas, durante los intérvalos de trabajo. MC-ST-PO-3 Evaluaciones medicas ocupacionales | D | II | Baja
|  | Virus (Covid-19) | Ambiente natural en la zona de trabajo | Infecciones alergicas, tos, fiebre, problemas respiratorios, afectaciones graves a la salud. | X |  | 4 | 1 | B | II | Alta | Prohibir la entrada de personas contiagadas o con sintomas sospechoso de Covid-19 | Medicion de temperatura corporal con termómetro digital Puntos de lavados de manos accesibles para el trabajador Señalización edl Covid-19 Limpieza y desinfección en todas las areas y vehiculos de la empresa Distanciamiento Fisico Disponibilidad de baños limpios y aseados con implementos de aseo | Entrega de Epp adecuados para la tarea Formacion en prevención del Covid-19 Entrega de antibacterial Entrega de mascarilla tipo ful face y tapabocas Higiene y lavado de manos Realización de pruebas rapidas o PCR Covid-19 | Aplicación del Protocolo de Bioseguridad Aplicación de protocolo de primeros auxilios y asilamiento temporal en las sedes Flexibilidad en jornadas laborales | C | II | Media
|  | Ruido | Motores de Bombeo encendido en el interior de la estacion. | Sordera y efectos extra auditivos (Irritabilidad, ansiedad). | x |  | 4 | 8 | C | II | Media | Mantenimiento preventivo y correctivo de los sistemas de bombeo. |  | Protección auditiva tipo inserción o tipo copa. Capacitaciòn en Prevenciòn Auditiva. | MC-ST-IT-12 Uso, cuidado y limitaciones de los elementos de protección personal MC-ST-DC-7 PVE Para Conservación Auditiva. MC-ST-PO-3 Evaluaciones medicas ocupacionales | D | II | Baja
|  | Proyección de partículas | Pernos no ajustados que pueden ser disparados por las volantas en movimiento | Contusiones, heridas, traumas. | x |  | 4 | 3 | C | II | Media | Mantenimiento preventivo y correctivo de los sistemas de bombeo | Guardas de protección, sobre cada uno de los sistemas de bombeo. | Casco, gafas, guantes de cuero (carnaza y pvc) y calzado de seguridad (botas caña alta de cuero y pantaneras) | Realizar limpieza de los sistemas de bombeo, solo cuando estos se encuentren en estado OFF. | D | II | Baja
|  | Contacto con macroorganismos. | Animales e insectos por cercanías a zonas con gran cantidad de monte. | Envenenamiento, reacción tóxica, infecciones. | x |  | 4 | 12 | C | II | Media |  | limpieza de los alrededores. Apoyo con ARP y EPS en caso de requerir el uso de sueros antiofidicos. | Uso Guantes de cuero en carnaza, Jabón antibacterial. SVE. Botas Pantaneras, Jeans y Camisa | MC-ST-IT-33 Orden y AseoMC-ST-IT-20 Inspecciones De Seguridad | D | II | Baja
|  | Caídas a nivel | Objetos en vías de circulación al momento de desplazarse en el área de trabajo. | Contusiones, Heridas, golpes, | x |  | 4 | 8 | C | III | Baja |  | Mantener en perfecto estado de orden y aseo el área | Botas antideslizantes, Casco de Seguridad. | MC-ST-IT-33 Orden y AseoMC-ST-IT-20 Inspecciones De Seguridad | D | III | Baja
|  | Incendio | Recalentamiento en motores y tableros Eléctricos | Personas: Quemaduras, Muerte. Equipos: Daños a los equipos de bombeo, perdidas económicas. Paro productivo. | x |  | 4 | 2 | C | II | Media | Mantenimiento preventivo y correctivo a los sistemas de bombeo y tableros electricos. | Extintores acorde al tipo de riesgo, grupos de apoyo. | Capacitaciòn en manejo de extintores, Brigadas de emergencia, | MC-ST-IT-22 Seguridad Contra Incendio. | D | II | Baja
| OPERACIÓN,LIMPIEZA Y VERIFICACION DEL SISTEMA DE BOMBEO DE ALTA PRESIÓN | Golpeado por o contra | Manipulación de herramientas manuales(llave de tubo) para abrir y cerrar válvulas de la estación con el fin de controlar el flujo de entrada de agua para asi mantener el nivel en el tanque de almacenamiento, | Contusiones, heridas, traumas. | x |  | 4 | 2 | C | III | Baja |  |  | Capacitación en manejo seguro de herramientas manuales, guantes extralargos de PVC; guantes en cuero de carnaza, casco de seguridad y botas con puntera. | MC-ST-IT-15 Uso, cuidado y mantenimiento de herramientas,. MC-ST-IT-12 Uso, cuidado y limitaciones de los elementos de protección personal | D | III | Baja
|  | Ruido | Motores de Bombeo encendido en el interior de la estación de rebombeo. | Sordera y efectos extra auditivos (Irritabilidad, ansiedad). | x |  | 4 | 12 | B | II | Alta | Mantenimiento preventivo y correctivo de los sistemas de bombeo. |  | Protección auditiva tipo inserción o tipo copa. Capacitaciòn en Prevenciòn Auditiva. | MC-ST-IT-12 Uso, cuidado y limitaciones de los elementos de protección personal MC-ST-DC-7 PVE Para Conservación Auditiva. MC-ST-PO-3 Evaluaciones medicas ocupacionales | D | III | Baja
|  | Virus (Covid-19) | Ambiente natural en la zona de trabajo | Infecciones alergicas, tos, fiebre, problemas respiratorios, afectaciones graves a la salud. | X |  | 4 | 1 | B | II | Alta | Prohibir la entrada de personas contiagadas o con sintomas sospechoso de Covid-19 | Medicion de temperatura corporal con termómetro digital Puntos de lavados de manos accesibles para el trabajador Señalización edl Covid-19 Limpieza y desinfección en todas las areas y vehiculos de la empresa Distanciamiento Fisico Disponibilidad de baños limpios y aseados con implementos de aseo | Entrega de Epp adecuados para la tarea Formacion en prevención del Covid-19 Entrega de antibacterial Entrega de mascarilla tipo ful face y tapabocas Higiene y lavado de manos Realización de pruebas rapidas o PCR Covid-19 | Aplicación del Protocolo de Bioseguridad Aplicación de protocolo de primeros auxilios y asilamiento temporal en las sedes Flexibilidad en jornadas laborales | C | II | Media
|  | Calor aproximado entre 30°C y 33°C. Exposicion a radiacion solar UV. | Temperatura ambiente | Deshidratación, dolor de cabeza, disconfort, disminucion de la calidad y cantidad del trabajo. | x |  | 4 | 5 | C | III | Baja |  |  | Hidratacion constante, camisa mangalarga, pantaloneta, jeans, gafas oscuras con proteccion UV. Evaluaciones medicas ocupacionales del personal. | Descansos y pausas moderadas, durante los intérvalos de trabajo. MC-ST-PO-3 Evaluaciones medicas ocupacionales | D | III | Baja
|  | Caídas a nivel | Objetos en vía de circulación al momento de desplazarse hasta el área de bombas | Golpes, fracturas. | x |  | 4 | 2 | C | III | Baja |  | Mantener en perfecto estado de orden y aseo el área de trabajo y operación del equipo. | Botas antideslizantes, Casco de Seguridad. | MC-ST-IT-33 Orden y AseoMC-ST-IT-20 Inspecciones De Seguridad | D | III | Baja
|  | Proyección de partículas | Pernos de los diferentes sistemas de bombeos desajustados que pueden ser disparados por la misma vibración de los equipos. | Contusiones, heridas, traumas. | x |  | 4 | 1 | C | II | Media | Mantenimiento preventivo y correctivo de los sistemas de bombeo | Guardas de protección, sobre cada uno de los sistemas de bombeo. | Casco, gafas, guantes de cuero (carnaza y pvc) y calzado de seguridad (botas caña alta de cuero y pantaneras) | Realizar limpieza de los sistemas de bombeo, solo cuando estos se encuentren en estado OFF. | D | II | Baja
|  | Contacto indirecto con baja, media y alta tensión. | Accionar los Tableros de control para el encendido y apagado de las bombas. | Quemaduras, Shock, fibrilacion ventricular, electrocución. | x |  | 4 | 2 | C | II | Media | Manipulacion únicamente de los controles de encendido externos de los tableros, sin abrir el gabinete y manipular el cableado eléctrico. | Parada de emergencia. | Botas de seguridad dielectricas |  | D | II | Baja
|  | Robos, y/o atracos | Zonas poco pobladas y con influencia de grupos posiblemente armados | Contusiones, Heridas, golpes, muerte | x |  | 4 | 8 | D | I | Media |  | Cerramiento perimetral, de las estaciones, enmallados. Supervision y/o acompañamiento en algunas estaciones |  | No portar elementos personales de gran valor, ni oponer resistencia para contrarrestar el hecho | D | I | Media
SISTEMAS ALTERNOS DE GENERACION DE ENERGIA | DESCARGUE Y ALMACENAMIENTO DE COMBUSTIBLE | Caídas a nivel | Tropezar con Objetos o materiales de trabajo, escombros mal ubicados en vías de circulación o superficies (calles caminos andenes) humedos, resbalosos o sucios de aceites al momento de desplazarse en el área de trabajo. | Contusiones, Heridas, golpes, |  | x | 4 | 2 | C | III | Baja | Mantener en perfecto estado de orden y aseo el área | Señalizar las rutas o caminos seguir | Botas con suela antideslizante | MC-ST-IT-33 Orden y AseoMC-ST-IT-20 Inspecciones De Seguridad | D | III | Baja
|  | Caídas a diferente nivel | Tropezar al momento de subir o bajar escaleras durante su desplazamiento en el área de trabajo. | Contusiones, Heridas, golpes, Fracturas |  | x | 4 | 1 | C | II | Media | Mantener escaleras en buen estado fisico, peldaños y pasamanos | Mantener en perfecto estado de orden y aseo el área | Botas antideslizantes | MC-ST-IT-33 Orden y AseoMC-ST-IT-20 Inspecciones De Seguridad | D | II | Baja
|  | Manejo de liquidos inflamables / Incendio y/o explosiones. | Tanque de almacenamiento y vehiculo utilizado para transportar combustible | Quemaduras, laceraciones, amputaciones, muerte |  | x | 4 | 1 | C | II | Media |  | Extintores. Uso de rombo NFPA. combustible almacenado en tanque alejado de las estaciones de bombeo | Personal Capacitado en Brigada de Emergencia | MC-ST-IT-22 Seguridad Contra Incendio. | D | II | Baja
|  | Virus (Covid-19) | Ambiente natural en la zona de trabajo | Infecciones alergicas, tos, fiebre, problemas respiratorios, afectaciones graves a la salud. | X |  | 4 | 1 | B | II | Alta | Prohibir la entrada de personas contiagadas o con sintomas sospechoso de Covid-19 | Medicion de temperatura corporal con termómetro digital Puntos de lavados de manos accesibles para el trabajador Señalización edl Covid-19 Limpieza y desinfección en todas las areas y vehiculos de la empresa Distanciamiento Fisico Disponibilidad de baños limpios y aseados con implementos de aseo | Entrega de Epp adecuados para la tarea Formacion en prevención del Covid-19 Entrega de antibacterial Entrega de mascarilla tipo ful face y tapabocas Higiene y lavado de manos Realización de pruebas rapidas o PCR Covid-19 | Aplicación del Protocolo de Bioseguridad Aplicación de protocolo de primeros auxilios y asilamiento temporal en las sedes Flexibilidad en jornadas laborales | C | II | Media
|  | Contacto con liquidos inflamables | Exposición periodica a liquidos inflamables. | Resequedad, dermatitis, inflamación, rasquiña, e infecciones secundarias |  | x | 4 | 1 | C | II | Media |  | El combustible se encuentra almacenados en Tanque de almacenamiento. Utilizar tuberias para trasladar el combustible hacia el sistema generador. | Utilización de guantes de nitrilo o neopreno, botas antideslizantes Y Gafas de Seguridad | Uso de bomba y mangueras para el descargue | D | II | Baja
| SUPERVISION SISTEMAS GENERADORES DIESEL DE ENERGIA | Contacto con liquidos inflamables | Salpicaduras en los ojos | Puede ocasionar irritación y ardor temporalmente |  | x | 4 | 1 | C | III | Baja | Revisiones al Sistema generador | El sistema de suministro de combustible se realiza atraves de tuberias | Utilización de gafas antisalpicaduras, casco, guantes |  | D | III | Baja
|  | Caídas a nivel | Tropezar con Objetos o materiales de trabajo, escombros mal ubicados en vías de circulación o superficies (calles caminos andenes) humedos al momento de desplazarse en el área de trabajo. | Contusiones, Heridas, golpes, |  | x | 4 | 1 | C | III | Baja | Mantener en perfecto estado de orden y aseo el área | Señalizar las rutas o caminos seguir | Botas con suela antideslizante | MC-ST-IT-33 Orden y AseoMC-ST-IT-20 Inspecciones De Seguridad | D | III | Baja
|  | Virus (Covid-19) | Ambiente natural en la zona de trabajo | Infecciones alergicas, tos, fiebre, problemas respiratorios, afectaciones graves a la salud. | X |  | 4 | 1 | B | II | Alta | Prohibir la entrada de personas contiagadas o con sintomas sospechoso de Covid-19 | Medicion de temperatura corporal con termómetro digital Puntos de lavados de manos accesibles para el trabajador Señalización edl Covid-19 Limpieza y desinfección en todas las areas y vehiculos de la empresa Distanciamiento Fisico Disponibilidad de baños limpios y aseados con implementos de aseo | Entrega de Epp adecuados para la tarea Formacion en prevención del Covid-19 Entrega de antibacterial Entrega de mascarilla tipo ful face y tapabocas Higiene y lavado de manos Realización de pruebas rapidas o PCR Covid-19 | Aplicación del Protocolo de Bioseguridad Aplicación de protocolo de primeros auxilios y asilamiento temporal en las sedes Flexibilidad en jornadas laborales | C | II | Media
|  | Golpeado por o contra | Contacto con volantas, pernos y/o elementos en movimiento al momento de realizar la limpieza superficial del sistema generador. | Contusiones, heridas, traumas. |  | x | 4 | 1 | C | II | Media | Mantenimiento preventivo y correctivo del sistema Generador | Guardas de protección. | Botas pantaneras y calzado de seguridad con puntera, guantes de cuero tipo ingeniero, casco y gafas de seguridad. | MC-ST-IT-12 Uso, cuidado y limitaciones de los elementos de protección personal | D | II | Baja
|  | Proyección de partículas | Pernos y/o elementos de los diferentes sistemas de rodamiento del sistema generador, desajustados que pueden ser disparados por la misma vibración del equipo y/o la velocidad. | Contusiones, heridas, traumas. |  | x | 4 | 1 | C | II | Media | Mantenimiento preventivo y correctivo del sistema generador. |  | uso de Casco y gafas de seguridad. |  | D | II | Baja
|  | Ruido | Funcionamiento de los sistemas generadores al interior de las estaciones. | Sordera y efectos extra auditivos (Irritabilidad, ansiedad). |  | x | 4 | 1 | B | II | Alta | Mantenimiento preventivo y correctivo del sistema generador de energia | Cerramiento del Sistema Generador. Uso de material absorbente al ruido en las paredes del cuarto. | Casco, Gafas, Protección auditiva tipo inserción o tipo copa. Capacitaciòn en Prevenciòn Auditiva. | MC-ST-IT-12 Uso, cuidado y limitaciones de los elementos de protección personal MC-ST-DC-7 PVE Para Conservación Auditiva. MC-ST-PO-3 Evaluaciones medicas ocupacionales | E | III | Baja

## Producciòn agua potable Salgar (hidden)
DIAGNÓSTICO DE LAS CONDICIONES DE TRABAJO
MATRIZ DE IDENTIFICACIÓN DE PELIGROS, EVALUACIÓN Y VALORACIÓN DE LOS RIESGOS
NOMBRE DE LA EMPRESA: |  |  | SOCIEDAD DE ACUEDUCTO, ALCANTARILLADO Y ASEO DE BARRANQUILLA S.A. E.S.P.
UNIDAD DE NEGOCIO: |  |  | SALGAR
PROCESO: |  |  | PRODUCCIÒN AGUA POTABLE
| EVALUACIÓN INICIAL: _________ |  | X
EVALUACIÓN PERIÓDICA: ____________
CONVENCIONES
ALTA
MEDIA
BAJA
IDENTIFICACION DE PELIGROS | [5 empty] | PARAMETROS DE VALORACION DEL RIESGO PURO ( SIN CONTROLES ) | [6 empty] | PARAMETROS DE VALORACION DEL RIESGO RESIDUAL ( CON CONTROLES )
N° | ACTIVIDAD | TAREAS | PELIGROS | FUENTE O EVENTO | POSIBLES CONSECUENCIAS | TAREA |  | EXPUESTOS | HORAS DE EXPOSICIÓN- DÍA | PROBABILIDAD | CONSECUENCIAS | EVALUACION DEL RIESGO | MEDIDAS DE CONTROL |  |  |  | PROBABILIDAD | CONSECUENCIAS | ESTIMACIÓN DEL RIESGO
[6 empty] | RUTINARIA | NO RUTINARIA | [5 empty] | FUENTE | MEDIO | PERSONA | METODO
1 | ALMACENAMIENTO Y BOMBEO | DOSIFICACIÓN Y VERIFICACIÓN DEL SISTEMA DE DESINFECCION | Derrame de productos químicos | Por fuga en la Linea de Dosificaion de Hipoclorito de Sodio | Lesiones en la piel, daños al medio ambiente. | x |  | 4 | 1 | C | II | Media |  | Hojas de seguridad del producto. | Gafas de seguridad, Guantes de PVC, botas de seguridad. |  | D | II | Baja
|  |  |  | Durante la aplicación manual de hipoclorito con el fin de desinfectar. | Lesiones en la piel. | x |  | 4 | 2 | C | II | Media | Uso de Bomba Dosificacdora | Hojas de seguridad del producto. | Guantes Neopreno. Botas de Seguridad. Gafas de Seguridad |  | C | III | Baja
|  |  | Caídas a nivel | Caminar sobre superficies resbalosas ocasionadas por derrame de producto | Contusiones, Heridas, golpes, | x |  | 4 | 5 | C | III | Baja |  | Mantener en perfecto estado de orden y aseo el área de Cloracion | Botas pantaneras y calzado antideslizante de seguridad | MC-ST-IT-33 Orden y Aseo | D | III | Baja
|  |  | Virus (Covid-19) | Ambiente natural en la zona de trabajo | Infecciones alergicas, tos, fiebre, problemas respiratorios, afectaciones graves a la salud. | X |  | 4 | 1 | B | II | Alta | Prohibir la entrada de personas contiagadas o con sintomas sospechoso de Covid-19 | Medicion de temperatura corporal con termómetro digital Puntos de lavados de manos accesibles para el trabajador Señalización edl Covid-19 Limpieza y desinfección en todas las areas y vehiculos de la empresa Distanciamiento Fisico Disponibilidad de baños limpios y aseados con implementos de aseo | Entrega de Epp adecuados para la tarea Formacion en prevención del Covid-19 Entrega de antibacterial Entrega de mascarilla tipo ful face y tapabocas Higiene y lavado de manos Realización de pruebas rapidas o PCR Covid-19 | Aplicación del Protocolo de Bioseguridad Aplicación de protocolo de primeros auxilios y asilamiento temporal en las sedes Flexibilidad en jornadas laborales | C | II | Media
|  |  | Contacto con Animales | Animales e insectos por cercanías a zonas con gran cantidad de vegetacion. | Envenenamiento, reacción tóxica, infecciones. | x |  | 4 | 12 | C | II | Media |  | Fumigacion y Limpieza de los alrededores. Apoyo con ARL y EPS en caso de requerir el uso de sueros antiofidicos. | Guantes de PVC extralargos, guantes de cuero en carnaza, Jabón antibacterial. SVE. Botas Caña alta, jeans. | MC-ST-IT-33 Orden y AseoMC-ST-IT-20 Inspecciones De Seguridad | D | II | Baja
|  | DESCARGUE DE HIPOCLORITO DE SODIO | Derrame de productos químicos | Al momento de Manupular la caneca de Hioclorito de Sodio Durante el Descargue, al Momento de Cebar la bomba Dosificadora de Hiposodio | Lesiones en la piel, daños al medio ambiente. |  | x | 4 | 1 | C | II | Media |  | Hojas de seguridad del producto. | Gafas de seguridad, Guantes de PVC, botas de seguridad. |  | D | II | Baja
|  |  | Virus (Covid-19) | Ambiente natural en la zona de trabajo | Infecciones alergicas, tos, fiebre, problemas respiratorios, afectaciones graves a la salud. | X |  | 4 | 1 | B | II | Alta | Prohibir la entrada de personas contiagadas o con sintomas sospechoso de Covid-19 | Medicion de temperatura corporal con termómetro digital Puntos de lavados de manos accesibles para el trabajador Señalización edl Covid-19 Limpieza y desinfección en todas las areas y vehiculos de la empresa Distanciamiento Fisico Disponibilidad de baños limpios y aseados con implementos de aseo | Entrega de Epp adecuados para la tarea Formacion en prevención del Covid-19 Entrega de antibacterial Entrega de mascarilla tipo ful face y tapabocas Higiene y lavado de manos Realización de pruebas rapidas o PCR Covid-19 | Aplicación del Protocolo de Bioseguridad Aplicación de protocolo de primeros auxilios y asilamiento temporal en las sedes Flexibilidad en jornadas laborales | C | II | Media
|  | TOMA DE MUESTRA DE AGUA DE ENTRADA PARA ANALISIS DE CLORO RESIDUAL | Caídas a nivel | Tropezar con Objetos o materiales de trabajo, escombros mal ubicados en vías de circulación o superficies (calles caminos andenes) humedos, resbalosos o sucios de aceites al momento de desplazarse en el área de trabajo. | Contusiones, Heridas, golpes, | x |  | 22 | 1 | C | III | Baja |  | Mantener en perfecto estado de orden y aseo el área | Botas antideslizantes | MC-ST-IT-33 Orden y AseoMC-ST-IT-20 Inspecciones De Seguridad | D | III | Baja
|  |  | Caídas a diferente nivel | Tropezar al momento de subir o bajar escaleras durante su desplazamiento en el área de trabajo. | Contusiones, Heridas, golpes, Fracturas | x |  | 22 | 1 | C | II | Media | Mantener escaleras en buen estado fisico, peldaños y pasamanos | Mantener en perfecto estado de orden y aseo el área | Botas antideslizantes | MC-ST-IT-33 Orden y AseoMC-ST-IT-20 Inspecciones De Seguridad | D | II | Baja
|  |  | Virus (Covid-19) | Ambiente natural en la zona de trabajo | Infecciones alergicas, tos, fiebre, problemas respiratorios, afectaciones graves a la salud. | X |  | 22 | 1 | B | II | Alta | Prohibir la entrada de personas contiagadas o con sintomas sospechoso de Covid-19 | Medicion de temperatura corporal con termómetro digital Puntos de lavados de manos accesibles para el trabajador Señalización edl Covid-19 Limpieza y desinfección en todas las areas y vehiculos de la empresa Distanciamiento Fisico Disponibilidad de baños limpios y aseados con implementos de aseo | Entrega de Epp adecuados para la tarea Formacion en prevención del Covid-19 Entrega de antibacterial Entrega de mascarilla tipo ful face y tapabocas Higiene y lavado de manos Realización de pruebas rapidas o PCR Covid-19 | Aplicación del Protocolo de Bioseguridad Aplicación de protocolo de primeros auxilios y asilamiento temporal en las sedes Flexibilidad en jornadas laborales | C | II | Media
|  |  | Radiaciones no ionizantes, calor aproximado entre 30°C y 33°C. | Trabajos a la intemperie (Temperatura ambiente) (Rayos ultravioletas emitidos por el sol) | Lesiones en la piel, Irritación de la conjuntiva del ojo, cataratas, deshidratación, dolor de cabeza, disconfort, disminucion de la calidad y cantidad del trabajo. | x |  | 22 | 2 | B | III | Media |  |  | Hidratacion constante, camisa mangalarga, jeans, gafas oscuras con proteccion UV. Evaluaciones medicas ocupacionales del personal. | Descansos y pausas moderadas, durante los intérvalos de trabajo. MC-ST-PO-3 Evaluaciones medicas ocupacionales | C | III | Baja
|  | MANTENIMIENTO PREVENTIVO Y CORRECTIVO DE EQUIPOS QUE COMPONEN EL SISTEMA DE RECLORACION | Caídas a nivel | Tropezar con Objetos o materiales de trabajo, escombros mal ubicados en vías de circulación o superficies (calles caminos andenes) humedos, resbalosos o sucios de aceites al momento de desplazarse en el área de trabajo. | Contusiones, Heridas, golpes, | x |  | 2 | 1 | C | III | Baja |  | Mantener en perfecto estado de orden y aseo el área | Botas antideslizantes | MC-ST-IT-33 Orden y AseoMC-ST-IT-20 Inspecciones De Seguridad | D | III | Baja
|  |  | Virus (Covid-19) | Ambiente natural en la zona de trabajo | Infecciones alergicas, tos, fiebre, problemas respiratorios, afectaciones graves a la salud. | X |  | 2 | 1 | B | II | Alta | Prohibir la entrada de personas contiagadas o con sintomas sospechoso de Covid-19 | Medicion de temperatura corporal con termómetro digital Puntos de lavados de manos accesibles para el trabajador Señalización edl Covid-19 Limpieza y desinfección en todas las areas y vehiculos de la empresa Distanciamiento Fisico Disponibilidad de baños limpios y aseados con implementos de aseo | Entrega de Epp adecuados para la tarea Formacion en prevención del Covid-19 Entrega de antibacterial Entrega de mascarilla tipo ful face y tapabocas Higiene y lavado de manos Realización de pruebas rapidas o PCR Covid-19 | Aplicación del Protocolo de Bioseguridad Aplicación de protocolo de primeros auxilios y asilamiento temporal en las sedes Flexibilidad en jornadas laborales | C | II | Media
|  |  | Contacto con Sustancias químicas | Al Momento de Desarmar los Cheques de las Bomba de Hicloritod e Sodio y o Soltar las Lineas de Alimentacion Y descarga de esta Bomba. | Lesiones en la piel. | x |  | 2 | 2 | C | II | Media |  | Hojas de seguridad del producto. Ducha lava ojos) | Gafas de seguridad, Guantes de PVC | MC-ST-IT-33 Orden y AseoMC-ST-IT-20 Inspecciones De Seguridad | D | III | Baja
|  | OPERACIÓN,LIMPIEZA Y VERIFICACION DEL SISTEMA DE BOMBEO ALTA PRESIÓN | Radiaciones no ionizantes, calor aproximado entre 30°C y 33°C. | Funcionamiento de Motores en el Sistema de Bombeo. | Deshidratación, dolor de cabeza, disconfort, disminucion de la calidad y cantidad del trabajo. | x |  | 4 | 2 | C | III | Baja |  | Ventilacion constante a traves de las ventanas que posee el area de bombeo | Hidratacion constante, Evaluaciones medicas ocupacionales del personal. | Descansos y pausas moderadas, durante los intérvalos de trabajo. MC-ST-PO-3 Evaluaciones medicas ocupacionales | D | III | Baja
|  |  | Caídas a diferente nivel | Tropezar al momento de subir o bajar escaleras durante su desplazamiento en el área de trabajo. | Contusiones, Heridas, golpes, Fracturas | x |  | 4 | 2 | C | II | Media | Mantener escaleras en buen estado fisico, peldaños y pasamanos | Mantener en perfecto estado de orden y aseo el área | Botas antideslizantes | MC-ST-IT-33 Orden y AseoMC-ST-IT-20 Inspecciones De Seguridad | D | II | Baja
|  |  | Caídas a nivel | Tropezar con Objetos o materiales de trabajo, escombros mal ubicados en vías de circulación o superficies (caminos) humedos, resbalosos o sucios de aceites al momento de desplazarse en el área de trabajo. | Contusiones, Heridas, golpes, | x |  | 4 | 2 | C | III | Baja | Mantener en perfecto estado de orden y aseo el área | Señalizar las rutas o caminos seguir | Botas con suela antideslizante | MC-ST-IT-33 Orden y AseoMC-ST-IT-20 Inspecciones De Seguridad | D | III | Baja
|  |  | Ruido | Funcionamiento de Motores en el interior de la estaciones. | Sordera y efectos extra auditivos (Irritabilidad, ansiedad). | x |  | 4 | 2 | C | II | Media | Mantenimiento preventivo y correctivo de los sistemas de bombeo | Encerramiento de los sIstema de bombeo, al interior de edificaciones. Reduccion en los tiempos de exposicion del personal por la operación del bombeo a través de los Sistemas de Telecontrol. | Protección auditiva tipo inserción o tipo copa. Capacitaciòn en Prevenciòn Auditiva. | MC-ST-IT-12 Uso, cuidado y limitaciones de los elementos de protección personal MC-ST-DC-7 PVE Para Conservación Auditiva. MC-ST-PO-3 Evaluaciones medicas ocupacionales | C | III | Baja
|  |  | Golpeado por o contra | Contacto con volantas en movimiento al momento de realizar limpieza superficial de la carcaza de las bombas. | Contusiones, heridas, traumas. | x |  | 4 | 2 | C | II | Media | Mantenimiento preventivo y correctivo de los sistemas de bombeo | Guardas de protección, sobre cada uno de los sistemas de bombeo. | Casco y botas de seguridad con puntera de acero ó botas pantaneras, gafas de seguridad | Realizar limpieza de los sistemas de bombeo, solo cuando estos se encuentren en estado OFF. | D | II | Baja
|  |  | Proyección de partículas | Pernos no ajustados que pueden ser disparados por las volantas en movimiento | Contusiones, heridas, traumas. | x |  | 4 | 2 | C | II | Media | Mantenimiento preventivo y correctivo a los diferentes sistemas de bombeo. | Guardas de protección, sobre cada uno de los sistemas de bombeo. | Casco y botas de seguridad con puntera de acero ó botas pantaneras, gafas de seguridad |  | D | II | Baja
|  |  | Virus (Covid-19) | Ambiente natural en la zona de trabajo | Infecciones alergicas, tos, fiebre, problemas respiratorios, afectaciones graves a la salud. | X |  | 4 | 1 | B | II | Alta | Prohibir la entrada de personas contiagadas o con sintomas sospechoso de Covid-19 | Medicion de temperatura corporal con termómetro digital Puntos de lavados de manos accesibles para el trabajador Señalización edl Covid-19 Limpieza y desinfección en todas las areas y vehiculos de la empresa Distanciamiento Fisico Disponibilidad de baños limpios y aseados con implementos de aseo | Entrega de Epp adecuados para la tarea Formacion en prevención del Covid-19 Entrega de antibacterial Entrega de mascarilla tipo ful face y tapabocas Higiene y lavado de manos Realización de pruebas rapidas o PCR Covid-19 | Aplicación del Protocolo de Bioseguridad Aplicación de protocolo de primeros auxilios y asilamiento temporal en las sedes Flexibilidad en jornadas laborales | C | II | Media
|  |  | Incendio y/o Explosion. | Recalentamiento de los sistemas de bombeo y tableros Eléctricos | Sobre las Personas: Quemaduras. Sobre los Equipos: Daños a los equipos de bombeo, perdidas económicas. Paro productivo. | x |  | 4 | 2 | C | II | Media | Mantenimiento preventivo y correctivo a los sistemas de bombeo y tableros electricos. | Extintores acorde al tipo de riesgo, grupos de apoyo. | Capacitaciòn en manejo de extintores, Brigadas de emergencia, | MC-ST-IT-22 Seguridad Contra Incendio. | D | II | Baja
|  |  | Robos, y/o atracos | Zonas poco pobladas y con influencia de grupos posiblemente armados | Contusiones, Heridas, golpes, muerte | x |  | 4 | 8 | D | I | Media |  | Cerramiento perimetral, de las estaciones, enmallados. Supervision y/o acompañamiento en algunas estaciones |  | No portar elementos personales de gran valor, ni oponer resistencia para contrarrestar el hecho | D | I | Media
|  | SUPERVISION SISTEMAS GENERADORES A GAS DE ENERGIA | Incendio y/o Explosion. | Por posible fallas o recalentamiento del equipo | Quemaduras, laceraciones, amputaciones, muerte |  | x | 4 | 1 | C | II | Media | Extintores. Uso de rombo NFPA. combustible almacenado en tanque alejado de las estaciones de bombeo | Extintores. Uso de rombo NFPA. combustible almacenado en tanque alejado de las estaciones de bombeo | Personal Capacitado en Brigada de Emergencia | MC-ST-IT-22 Seguridad Contra Incendio. | C | III | Baja
|  |  | Caídas a nivel | Tropezar con Objetos o materiales de trabajo, escombros mal ubicados en vías de circulación o superficies (calles caminos andenes) humedos al momento de desplazarse en el área de trabajo. | Contusiones, Heridas, golpes, |  | x | 4 | 1 | C | III | Baja | Mantener en perfecto estado de orden y aseo el área | Señalizar las rutas o caminos seguir | Botas con suela antideslizante | MC-ST-IT-33 Orden y AseoMC-ST-IT-20 Inspecciones De Seguridad | D | III | Baja
|  |  | Golpeado por o contra | Contacto con volantas, pernos y/o elementos en movimiento al momento de realizar la limpieza superficial del sistema generador. | Contusiones, heridas, traumas. |  | x | 4 | 1 | C | II | Media | Mantenimiento preventivo y correctivo del sistema Generador | Guardas de protección. | Botas pantaneras y calzado de seguridad con puntera, guantes de cuero tipo ingeniero, casco y gafas de seguridad. | MC-ST-IT-12 Uso, cuidado y limitaciones de los elementos de protección personal | D | II | Baja
|  |  | Virus (Covid-19) | Ambiente natural en la zona de trabajo | Infecciones alergicas, tos, fiebre, problemas respiratorios, afectaciones graves a la salud. | X |  | 4 | 1 | B | II | Alta | Prohibir la entrada de personas contiagadas o con sintomas sospechoso de Covid-19 | Medicion de temperatura corporal con termómetro digital Puntos de lavados de manos accesibles para el trabajador Señalización edl Covid-19 Limpieza y desinfección en todas las areas y vehiculos de la empresa Distanciamiento Fisico Disponibilidad de baños limpios y aseados con implementos de aseo | Entrega de Epp adecuados para la tarea Formacion en prevención del Covid-19 Entrega de antibacterial Entrega de mascarilla tipo ful face y tapabocas Higiene y lavado de manos Realización de pruebas rapidas o PCR Covid-19 | Aplicación del Protocolo de Bioseguridad Aplicación de protocolo de primeros auxilios y asilamiento temporal en las sedes Flexibilidad en jornadas laborales | C | II | Media
|  |  | Proyección de partículas | Pernos y/o elementos de los diferentes sistemas de rodamiento del sistema generador, desajustados que pueden ser disparados por la misma vibración del equipo y/o la velocidad. | Contusiones, heridas, traumas. |  | x | 4 | 1 | C | II | Media | Mantenimiento preventivo y correctivo del sistema generador. |  | uso de Casco y gafas de seguridad. |  | D | II | Baja
|  |  | Ruido | Funcionamiento de los sistemas generadores al interior de las estaciones. | Sordera y efectos extra auditivos (Irritabilidad, ansiedad). |  | x | 4 | 1 | B | II | Alta | Mantenimiento preventivo y correctivo del sistema generador de energia | Cerramiento del Sistema Generador. Uso de material absorbente al ruido en las paredes del cuarto. | Casco, Gafas, Protección auditiva tipo inserción o tipo copa. Capacitaciòn en Prevenciòn Auditiva. | MC-ST-IT-12 Uso, cuidado y limitaciones de los elementos de protección personal MC-ST-DC-7 PVE Para Conservación Auditiva. MC-ST-PO-3 Evaluaciones medicas ocupacionales | E | III | Baja

## PRIORIZACION DE RIESGO
PRIORIZACION DE RIESGOS - PROCESO DE PRODUCCIÒN DE AGUA POTABLE
ACTIVIDAD | TAREA | PELIGRO | FUENTE | POSIBLE CONSECUENCIAS | EVALUACIÓN O NIVEL DEL RIESGO | ESTIMACIÓN DEL RIESGO | CONDUCTA A SEGUIR
CAPTACIÓN (AGUA POTABLE B/LLA) ( AGUA POTABLES SABANAGRANDE) (PONEDERA) (AGUA POTABLE PUERTO COL) | LIMPIEZA MANUAL DE REJILLAS EN BAJA 1 Y 2 | Inmersión | Al sufrir calambres o cualquier enfermedad común que le genere inmersión en las aguas del Río Magdalena, al momento de encontrarse eliminando las basuras que quedan adheridas a las parillas. | ahogamiento. | MEDIA | ACEPTABLE | MONITOREAR CONTROLES ACTUALES Y PLANIFICACIÓN EN MATERIA DE SST PARA EL AÑO EN CURSO
|  | Virus (Covid-19) | Ambiente natural en la zona de trabajo | Infecciones alergicas, tos, fiebre, problemas respiratorios, afectaciones graves a la salud. | MEDIA | ACEPTABLE
| OPERACIÓN Y MANEJO DEL REMOLCADOR Y LA DRAGA PARA REALIZAR LIMPIEZA DE LA DARSENA. MANTENIMIENTO DE LOS EQUIPOS DE DRAGADO Y REMOLCADOR. | Inmersión | Caída al río por tropezar o resbalar al caminar por la superficie humeda o sucia de aceite de la draga o remolcador | ahogamiento. | MEDIA | ACEPTABLE
|  | Virus (Covid-19) | Ambiente natural en la zona de trabajo | Infecciones alergicas, tos, fiebre, problemas respiratorios, afectaciones graves a la salud. | MEDIA | ACEPTABLE
| ACOPLE DE TUBERÍA DE SUCCION Y DESCARGA DE LA DRAGA Y REMOLCADOR CUANDO ESTA CAMBIA DE DIRECCIÓN | Virus (Covid-19) | Ambiente natural en la zona de trabajo | Infecciones alergicas, tos, fiebre, problemas respiratorios, afectaciones graves a la salud. | MEDIA | ACEPTABLE
|  | Inmersión | Al ingresar y permanecer en las aguas del Río Magdalena acoplando la tubería de la draga que esta en la dársena. | ahogamiento. | MEDIA | ACEPTABLE
| OPERACIÓN, VERIFICACION, LIMPIEZA DEL SISTEMA DE BOMBEO E INSTALACIONES DE LAS DIFERENTES ESTACIONES BAJA (1 Y 2), | Virus (Covid-19) | Ambiente natural en la zona de trabajo | Infecciones alergicas, tos, fiebre, problemas respiratorios, afectaciones graves a la salud. | MEDIA | ACEPTABLE
| MANTENIMIENTO PREVENTIVO Y CORRECTIVO DE BOMBAS DOSIFICADORAS DE QUIMICOS: COAGULANTES, AYUDANTES DE COAGULACION Y ESTABILIZADORES DE pH (SODA CÁUSTICA). | Virus (Covid-19) | Ambiente natural en la zona de trabajo | Infecciones alergicas, tos, fiebre, problemas respiratorios, afectaciones graves a la salud. | MEDIA | ACEPTABLE
| PREPARACIÓN Y DOSIFICACIÓN DE PRODUCTOS QUÍMICOS: AYUDANTE DE COAGULACIÓN, ESTABILIZADORES DE pH Y CARBÓN ACTIVADO EN BAJA 1 Y 2. | Virus (Covid-19) | Ambiente natural en la zona de trabajo | Infecciones alergicas, tos, fiebre, problemas respiratorios, afectaciones graves a la salud. | MEDIA | ACEPTABLE
|  | Adopción de posturas incorrectas / Flexiones Repetitivas y/o Sobreesfuerzo | Adoptar posiciones inadecuadas por levantamiento manual de bultos x 25 Kg de cal hidratada y carbón activado. | Lesiones en el sistema músculo esquelético, hernias, aceleración en la degeneración de las estructuras osteomusculares. | MEDIA | ACEPTABLE
| OPERACIÓN MOTOBOMBA Y MONTACARGA | Virus (Covid-19) | Ambiente natural en la zona de trabajo | Infecciones alergicas, tos, fiebre, problemas respiratorios, afectaciones graves a la salud. | MEDIA | ACEPTABLE
| LIMPIEZA DE SUCCIONES DE BOMBAS EN BARCAZA ( SABANAGRANDE) | Virus (Covid-19) | Ambiente natural en la zona de trabajo | Infecciones alergicas, tos, fiebre, problemas respiratorios, afectaciones graves a la salud. | MEDIA | ACEPTABLE
| OPERACIÓN Y VERIFICACIÓN DE LOS SISTEMAS DE BOMBEO DE BAJA PRESION, LIMPIEZA DE LOS SISTEMAS DE BOMBEO E INSTALACIONES DE LA BARCAZA (SABANAGRANDE) | Virus (Covid-19) | Ambiente natural en la zona de trabajo | Infecciones alergicas, tos, fiebre, problemas respiratorios, afectaciones graves a la salud. | MEDIA | ACEPTABLE
| LIMPIEZA DE SUCCIONES DE BOMBAS EN BARCAZA ( PONEDERA) | Virus (Covid-19) | Ambiente natural en la zona de trabajo | Infecciones alergicas, tos, fiebre, problemas respiratorios, afectaciones graves a la salud. | MEDIA | ACEPTABLE
| OPERACIÓN Y VERIFICACIÓN DE LOS SISTEMAS DE BOMBEO DE BAJA PRESION, LIMPIEZA DE LOS SISTEMAS DE BOMBEO E INSTALACIONES DE LA BARCAZA (PONEDERA) | Virus (Covid-19) | Ambiente natural en la zona de trabajo | Infecciones alergicas, tos, fiebre, problemas respiratorios, afectaciones graves a la salud. | MEDIA | ACEPTABLE
| DESCARGUE DE ACPM EN LA BOMBA DIESEL DE BARCAZA, ENCENDIDO Y ACELERAMIENTO DEL MOTOR. | Virus (Covid-19) | Ambiente natural en la zona de trabajo | Infecciones alergicas, tos, fiebre, problemas respiratorios, afectaciones graves a la salud. | MEDIA | ACEPTABLE
| LIMPIEZA DE SUCCIONES DE BOMBAS BAJA | Virus (Covid-19) | Ambiente natural en la zona de trabajo | Infecciones alergicas, tos, fiebre, problemas respiratorios, afectaciones graves a la salud. | MEDIA | ACEPTABLE
| OPERACIÓN Y VERIFICACIÓN Y LIMPIEZA DE LOS SISTEMAS DE BOMBEO DE BAJA PRESION E INSTALACIONES DE BOCATOMA | Virus (Covid-19) | Ambiente natural en la zona de trabajo | Infecciones alergicas, tos, fiebre, problemas respiratorios, afectaciones graves a la salud. | MEDIA | ACEPTABLE
| SUPERVISION SISTEMAS GENERADORES A GAS DE ENERGIA | Virus (Covid-19) | Ambiente natural en la zona de trabajo | Infecciones alergicas, tos, fiebre, problemas respiratorios, afectaciones graves a la salud. | MEDIA | ACEPTABLE
TRATAMIENTO (AGUA POTABLE B/LLA) (SABANAGRANDE) (PONEDERA) (PUERTO COL) (AGUA POTABLE B/LLA) | RECUPERACIÓN DE FILTROS, LIMPIEZA DE ACCELATOR, CANALETAS Y DECANTADORES EN PLANTA 1, 2,3,4,5. | Virus (Covid-19) | Ambiente natural en la zona de trabajo | Infecciones alergicas, tos, fiebre, problemas respiratorios, afectaciones graves a la salud. | MEDIA | ACEPTABLE
|  | Inmersión | Tropezarse o resbalarse y caer en el agua almacenada con una profundidad aprox. de 3m en los filtros y accelator contiguos al que se esta lavando, | Hipotermia, asfixia, ahogamiento. | MEDIA | ACEPTABLE
|  | Inmersión | Tropezarse o resbalarse y caer en el agua almacenada con una profundidad aprox. de 3m en los filtros y decantadores que se esten recuperando | Hipotermia, asfixia, ahogamiento. | MEDIA | ACEPTABLE
| LAVADO DE FILTROS PLANTA 1, 2, 3,4,5. | Golpeado por o en contra | La boquilla de la manguera durante la aplicación de chorros de agua a altas presiones para la remociòn de sedimentos y eliminacion de algas. | Contusiones, heridas, traumas. | MEDIA | ACEPTABLE
|  | Virus (Covid-19) | Ambiente natural en la zona de trabajo | Infecciones alergicas, tos, fiebre, problemas respiratorios, afectaciones graves a la salud. | MEDIA | ACEPTABLE
|  | Inmersión | Caer en el agua almacenada con una profundidad aprox. de 3m en los filtros y accelator contiguos al que se esta lavando, | Hipotermia, asfixia, ahogamiento. | MEDIA | ACEPTABLE
| TOMA DE MUESTRA DE AGUA CRUDA, DECANTADA, FLOCULADA Y FILTRADA DE PLANTA 1, 2, 3, 4, 5. | Virus (Covid-19) | Ambiente natural en la zona de trabajo | Infecciones alergicas, tos, fiebre, problemas respiratorios, afectaciones graves a la salud. | MEDIA | ACEPTABLE
| SUPERVISIÓN DEL PROCESO DE DOSIFICACIÓN DE PRODUCTOS QUIMICOS: COAGULANTE, AYUDANTES DE COAGULACION, FLOCULANTE Y ESTABILIZADORES DE pH POR AFORO | Virus (Covid-19) | Ambiente natural en la zona de trabajo | Infecciones alergicas, tos, fiebre, problemas respiratorios, afectaciones graves a la salud. | MEDIA | ACEPTABLE
| PREPARACIÓN DE PRODUCTOS QUÍMICOS: COAGULANTE, AYUDANTE DE COAGULACIÓN Y FLOCULANTE EN PLANTA 1, 2, 3, 4, 5 Y BAJA 1; PREPARACIÓN DEL ADSORBENTE CARBÓN ACTIVADO ; EN BAJA 1 Y 2, Y EN PLANTA 5. | Virus (Covid-19) | Ambiente natural en la zona de trabajo | Infecciones alergicas, tos, fiebre, problemas respiratorios, afectaciones graves a la salud. | MEDIA | ACEPTABLE
| ALMACENAMIENTO, SUPERVISION Y MANTENIMIENTO DEL SISTEMA NEUTRALIZADOR DE FUGAS DE CLORO | Virus (Covid-19) | Ambiente natural en la zona de trabajo | Infecciones alergicas, tos, fiebre, problemas respiratorios, afectaciones graves a la salud. | MEDIA | ACEPTABLE
| MANTENIMIENTO PREVENTIVO Y CORRECTIVO DE BOMBAS DOSIFICADORAS DE QUIMICOS: COAGULANTES, AYUDANTES DE COAGULACION, FLOCULANTES Y ESTABILIZADORES DE pH | Virus (Covid-19) | Ambiente natural en la zona de trabajo | Infecciones alergicas, tos, fiebre, problemas respiratorios, afectaciones graves a la salud. | MEDIA | ACEPTABLE
| DESCARGUE Y DOSIFICACIÓN DE CLORO, DOSIFICACION DE HIPOCLORITO DE SODIO Y VERIFICACIÓN DEL SISTEMA DE CLORACION | Virus (Covid-19) | Ambiente natural en la zona de trabajo | Infecciones alergicas, tos, fiebre, problemas respiratorios, afectaciones graves a la salud. | MEDIA | ACEPTABLE
|  | Gases y Vapores | Escape de Cloro gas en el sistema de tuberías, inyectores o cilindros de una tonelada en la zona de cloracion | Irritación severa de la nariz, vías respiratorias, cara y demás partes afectadas, quemaduras, muerte | MEDIA | ACEPTABLE
| DESCARGUE Y TRANSPORTE DE LOS ESTABILIZADORES DE pH | Virus (Covid-19) | Ambiente natural en la zona de trabajo | Infecciones alergicas, tos, fiebre, problemas respiratorios, afectaciones graves a la salud. | MEDIA | ACEPTABLE
| TRANSPORTAR CILINDROS DE CLORO GAS DE PLANTA 4 A PLANTA 5 | Virus (Covid-19) | Ambiente natural en la zona de trabajo | Infecciones alergicas, tos, fiebre, problemas respiratorios, afectaciones graves a la salud. | MEDIA | ACEPTABLE
|  | Gases y Vapores | Escape de Cloro Gas al caerse y romperse el cuerpo del cilindro o la válvula; durante su transporte hacia los cuartos de cloracion. | Irritación severa de la nariz, vías respiratorias, cara y demás partes afectadas, quemaduras, muerte | MEDIA | ACEPTABLE
| MANTENIMIENTO PREVENTIVO Y CORRECTIVO DE EQUIPOS QUE COMPONEN EL SITEMA DE DESINFECCION | Virus (Covid-19) | Ambiente natural en la zona de trabajo | Infecciones alergicas, tos, fiebre, problemas respiratorios, afectaciones graves a la salud. | MEDIA | ACEPTABLE
|  | Gases y Vapores | Al Momento de retirar los cilindros Vacios y Montar los llenos en las Basculas. Al Momento de Probar y Poner en servicio la bateria | Irritación severa de la nariz, vías respiratorias, cara y demás partes afectadas, quemaduras, muerte | MEDIA | ACEPTABLE
| CAMBIO, PRUEBA Y PUESTA EN SERVICIO DE CILINDROS DE CLORO | Virus (Covid-19) | Ambiente natural en la zona de trabajo | Infecciones alergicas, tos, fiebre, problemas respiratorios, afectaciones graves a la salud. | MEDIA | ACEPTABLE
| CAMBIO, PRUEBA Y PUESTA EN SERVICIO DE BATERIAS DE CLORO | Virus (Covid-19) | Ambiente natural en la zona de trabajo | Infecciones alergicas, tos, fiebre, problemas respiratorios, afectaciones graves a la salud. | MEDIA | ACEPTABLE
|  | Gases y Vapores | Al Momento de retirar los cilindros Vacios y Montar los llenos en las Basculas. Al Momento de Probar y Poner en servicio la bateria | Irritación severa de la nariz, vías respiratorias, cara y demás partes afectadas, quemaduras, muerte | MEDIA | ACEPTABLE
| DESCARGUE, Y VERIFICACIÓN DEL SISTEMA DE DESINFECCION | Gases y Vapores | Escape de Cloro gas en el sistema de tuberías, inyectores o cilindros de una tonelada, en los diferentes cuartos y zonas de cloradores de planta 1,2,3,4 y 5. | Irritación severa de la nariz, vías respiratorias, cara y demás partes afectadas, quemaduras, muerte | MEDIA | ACEPTABLE
|  | Virus (Covid-19) | Ambiente natural en la zona de trabajo | Infecciones alergicas, tos, fiebre, problemas respiratorios, afectaciones graves a la salud. | MEDIA | ACEPTABLE
| DETERMINACION DE NITROGENO AMONIACAL EN LA MUESTRA DE AGUA. | Gases y Vapores | Escape de Cloro gas en el sistema de tuberías, inyectores o cilindros de una tonelada en la zona de cloracion | Irritación severa de la nariz, vías respiratorias, cara y demás partes afectadas, quemaduras, muerte | MEDIA | ACEPTABLE
|  | Virus (Covid-19) | Ambiente natural en la zona de trabajo | Infecciones alergicas, tos, fiebre, problemas respiratorios, afectaciones graves a la salud. | MEDIA | ACEPTABLE
ALMACENAMIENTO Y BOMBEO (AGUA POTABLE SOLEDAD) (AGUA POTABLE BARANOA) (AGUA POTABLE POLO NUEVO) (AGUA POTABLE B/LLA) (AGUA POTABLE B/LLA) (SABANAGRANDE) (PONEDERA) (GALAPA) AGUA POTABLE ACUEDUCTO COSTERO) (SALGAR) (SABANALARGA) (AAGUA POTABLE PTO COL) AGUA POTABLE PONEDERA) | DOSIFICACIÓN DE SODA CÁUSTICA EN LOS TANQUES DE ALMACENAMIENTO DE ACUEDUCTO BARRANQUILLA Y DOSIFICACIÓN DE DESINFECTANTES EN EL PROCESO DE DESINFECCIÓN DE LOS TANQUES DE ALMACENAMIENTO DE AGUA TRATADA DE ACUEDUCTO DE BARRANQUILLA Y ESTACIONES DE REBOMBEO CIUDADELA , RECREO, 7 DE ABRIL Y DELICIAS | Virus (Covid-19) | Ambiente natural en la zona de trabajo | Infecciones alergicas, tos, fiebre, problemas respiratorios, afectaciones graves a la salud. | MEDIA | ACEPTABLE
| OPERACIÓN,LIMPIEZA Y VERIFICACION DEL SISTEMA DE BOMBEO ALTA PRESIÓN | Virus (Covid-19) | Ambiente natural en la zona de trabajo | Infecciones alergicas, tos, fiebre, problemas respiratorios, afectaciones graves a la salud. | MEDIA | ACEPTABLE
| OPERACIÓN MOTOBOMBA Y MONTACARGA | Virus (Covid-19) | Ambiente natural en la zona de trabajo | Infecciones alergicas, tos, fiebre, problemas respiratorios, afectaciones graves a la salud. | MEDIA | ACEPTABLE
| ALMACENAMIENTO Y DOSIFICACIÓN DE CLORO GAS Y VERIFICACION DEL SISTEMA DE CLORACION EN EL PROCESO DE DESINFECCIÓN DE AGUA FILTRADA. | Virus (Covid-19) | Ambiente natural en la zona de trabajo | Infecciones alergicas, tos, fiebre, problemas respiratorios, afectaciones graves a la salud. | MEDIA | ACEPTABLE
|  | Gases y Vapores | Escape de Cloro gas en el sistema de tuberías, Cloradores, inyectores o cilindros de 1000 Kg, en el cuarto de cloradores. | Irritación severa de la nariz, vías respiratorias, cara y demás partes afectadas, quemaduras. | MEDIA | ACEPTABLE
| OPERACIÓN,LIMPIEZA Y VERIFICACION DEL SISTEMA DE BOMBEO (ALTA PRESIÓN No 1 Y 2). | Virus (Covid-19) | Ambiente natural en la zona de trabajo | Infecciones alergicas, tos, fiebre, problemas respiratorios, afectaciones graves a la salud. | MEDIA | ACEPTABLE
|  | Robos, y/o atracos | Zonas poco pobladas y con influencia de grupos posiblemente armados | Contusiones, Heridas, golpes, muerte | MEDIA | ACEPTABLE
| SUPERVISION SISTEMAS GENERADORES A GAS DE ENERGIA | Virus (Covid-19) | Ambiente natural en la zona de trabajo | Infecciones alergicas, tos, fiebre, problemas respiratorios, afectaciones graves a la salud. | MEDIA | ACEPTABLE
| PERMANECER AL INTERIOR DE LA SEDE | Virus (Covid-19) | Ambiente natural en la zona de trabajo | Infecciones alergicas, tos, fiebre, problemas respiratorios, afectaciones graves a la salud. | MEDIA | ACEPTABLE
| DOSIFICACIÓN DE HIPOCLORITO EN EL TRATAMIENTO DE DESINFECCIÓN DE LOS TANQUES DE ALMACENAMIENTO 1 Y 2 DE GALAPA. | Virus (Covid-19) | Ambiente natural en la zona de trabajo | Infecciones alergicas, tos, fiebre, problemas respiratorios, afectaciones graves a la salud. | MEDIA | ACEPTABLE
| TOMA DE MUESTRA DE AGUA PARA ANALISIS DE CLORO RESIDUAL | Virus (Covid-19) | Ambiente natural en la zona de trabajo | Infecciones alergicas, tos, fiebre, problemas respiratorios, afectaciones graves a la salud. | MEDIA | ACEPTABLE
| ALMACENAMIENTO Y DOSIFICACIÓN DE CLORO GAS E HIPOCLORITO DE SODIO Y VERIFICACION DEL SISTEMA DE CLORACION | Gases y Vapores | Escape de Cloro gas en el sistema de tuberías, inyectores, cloradores o cilindros de 68 Kg, en el cuarto de cloradores | Irritación severa de la nariz, vías respiratorias, cara y demás partes afectadas, quemaduras. | MEDIA | ACEPTABLE
|  | Contacto con sustancias químicas | Trasvase de hipoclorito desde el tanque de almacenamiento hasta el recipiente que se utiliza para su aplicación | Lesiones en la piel. | MEDIA | ACEPTABLE
|  |  | Durante la aplicación manual de hipoclorito con el fin de desinfectar. | Lesiones en la piel. | MEDIA | ACEPTABLE
|  | Virus (Covid-19) | Ambiente natural en la zona de trabajo | Infecciones alergicas, tos, fiebre, problemas respiratorios, afectaciones graves a la salud. | MEDIA | ACEPTABLE
| DESCARGUE DE CLORO E HIPOCLORITO DE SODIO | Gases y Vapores | Escape de Cloro gas Por golpe de Los Cilindros | Irritación severa de la nariz, vías respiratorias, cara y demás partes afectadas, quemaduras, muerte | MEDIA | ACEPTABLE
| DOSIFICACIÓN Y VERIFICACIÓN DEL SISTEMA DE DESINFECCION | Virus (Covid-19) | Ambiente natural en la zona de trabajo | Infecciones alergicas, tos, fiebre, problemas respiratorios, afectaciones graves a la salud. | MEDIA | ACEPTABLE
| DESCARGUE DE HIPOCLORITO DE SODIO | Virus (Covid-19) | Ambiente natural en la zona de trabajo | Infecciones alergicas, tos, fiebre, problemas respiratorios, afectaciones graves a la salud. | MEDIA | ACEPTABLE
| TOMA DE MUESTRA DE AGUA PARA ANALISIS DE CLORO RESIDUAL | Virus (Covid-19) | Ambiente natural en la zona de trabajo | Infecciones alergicas, tos, fiebre, problemas respiratorios, afectaciones graves a la salud. | MEDIA | ACEPTABLE
| PERMANECER AL INTERIOR DE LA SEDE | Virus (Covid-19) | Ambiente natural en la zona de trabajo | Infecciones alergicas, tos, fiebre, problemas respiratorios, afectaciones graves a la salud. | MEDIA | ACEPTABLE
|  | Robos, y/o atracos | Zonas poco pobladas y con influencia de grupos posiblemente armados | Contusiones, Heridas, golpes, muerte | MEDIA | ACEPTABLE
| MANTENIMIENTO PREVENTIVO Y CORRECTIVO DE EQUIPOS QUE COMPONEN EL SISTEMA DE RECLORACION | Virus (Covid-19) | Ambiente natural en la zona de trabajo | Infecciones alergicas, tos, fiebre, problemas respiratorios, afectaciones graves a la salud. | MEDIA | ACEPTABLE
| OPERACIÓN,LIMPIEZA Y VERIFICACION DEL SISTEMA DE BOMBEO ALTA PRESIÓN | Virus (Covid-19) | Ambiente natural en la zona de trabajo | Infecciones alergicas, tos, fiebre, problemas respiratorios, afectaciones graves a la salud. | MEDIA | ACEPTABLE
| DESCARGUE Y ALMACENAMIENTO DE COMBUSTIBLE | Virus (Covid-19) | Ambiente natural en la zona de trabajo | Infecciones alergicas, tos, fiebre, problemas respiratorios, afectaciones graves a la salud. | MEDIA | ACEPTABLE
| ENCENDIDO Y ACELERAMIENTO DEL MOTOR DIESEL. | Virus (Covid-19) | Ambiente natural en la zona de trabajo | Infecciones alergicas, tos, fiebre, problemas respiratorios, afectaciones graves a la salud. | MEDIA | ACEPTABLE
| SUPERVISION SISTEMAS GENERADORES DIESEL DE ENERGIA | Virus (Covid-19) | Ambiente natural en la zona de trabajo | Infecciones alergicas, tos, fiebre, problemas respiratorios, afectaciones graves a la salud. | MEDIA | ACEPTABLE
| PREPARACION, DOSIFICACIÓN Y VERIFICACIÓN DEL SISTEMA DE DESINFECCION (HIPOCLORITO DE CALCIO) | Contacto con sustancias quimicas | Trasvase de hipoclorito de Calcio desde el tanque de Preparacion al Tanque de Dosificacion | Lesiones en la piel. | MEDIA | ACEPTABLE
|  |  | Durante la aplicación manual de hipoclorito con el fin de Ajustar el Residual de Cloro. | Lesiones en la piel. | MEDIA | ACEPTABLE
|  | Virus (Covid-19) | Ambiente natural en la zona de trabajo | Infecciones alergicas, tos, fiebre, problemas respiratorios, afectaciones graves a la salud. | MEDIA | ACEPTABLE
| MANTENIMIENTO PREVENTIVO Y CORRECTIVO DE EQUIPOS QUE COMPONEN EL SISTEMA DE DESINFECCION | Virus (Covid-19) | Ambiente natural en la zona de trabajo | Infecciones alergicas, tos, fiebre, problemas respiratorios, afectaciones graves a la salud. | MEDIA | ACEPTABLE
| VERIFICACIÓN Y LIMPIEZA DEL SISTEMA DE BOMBEO E INSTALACIONES DE LA ESTACION | Virus (Covid-19) | Ambiente natural en la zona de trabajo | Infecciones alergicas, tos, fiebre, problemas respiratorios, afectaciones graves a la salud. | MEDIA | ACEPTABLE
| ALMACENAMIENTO, SUPERVISION Y MANTENIMIENTO DEL SISTEMA NEUTRALIZADOR DE FUGAS DE CLORO | Virus (Covid-19) | Ambiente natural en la zona de trabajo | Infecciones alergicas, tos, fiebre, problemas respiratorios, afectaciones graves a la salud. | MEDIA | ACEPTABLE
| CAMBIO, PRUEBA Y PUESTA EN SERVICIO DE CILINDROS DE CLORO | Virus (Covid-19) | Ambiente natural en la zona de trabajo | Infecciones alergicas, tos, fiebre, problemas respiratorios, afectaciones graves a la salud. | MEDIA | ACEPTABLE
| DESCARGUE DE CLORO GAS Y SODA CAUSTICA | Virus (Covid-19) | Ambiente natural en la zona de trabajo | Infecciones alergicas, tos, fiebre, problemas respiratorios, afectaciones graves a la salud. | MEDIA | ACEPTABLE
| SUPERVISION SISTEMAS GENERADORES A GAS DE ENERGIA | Virus (Covid-19) | Ambiente natural en la zona de trabajo | Infecciones alergicas, tos, fiebre, problemas respiratorios, afectaciones graves a la salud. | MEDIA | ACEPTABLE
SISTEMAS ALTERNOS DE GENERACION DE ENERGIA (AGUA POTABLE ACUE COSTERO) (AGUA POTABLE SABANALARGA) (AGUA POTABLE POLO NUEVO) (AGUA POTABLE PONEDERA) (AGUA POTABLE SABANAGRANDE) | DESCARGUE Y ALMACENAMIENTO DE COMBUSTIBLE | Virus (Covid-19) | Ambiente natural en la zona de trabajo | Infecciones alergicas, tos, fiebre, problemas respiratorios, afectaciones graves a la salud. | MEDIA | ACEPTABLE
| SUPERVISION SISTEMAS GENERADORES DIESEL DE ENERGIA | Virus (Covid-19) | Ambiente natural en la zona de trabajo | Infecciones alergicas, tos, fiebre, problemas respiratorios, afectaciones graves a la salud. | MEDIA | ACEPTABLE
| PERMANECER AL INTERIOR DE LA SEDE | Virus (Covid-19) | Ambiente natural en la zona de trabajo | Infecciones alergicas, tos, fiebre, problemas respiratorios, afectaciones graves a la salud. | MEDIA | ACEPTABLE
|  | Robos, y/o atracos | Zonas poco pobladas y con influencia de grupos posiblemente armados | Contusiones, Heridas, golpes, muerte | MEDIA | ACEPTABLE