## CAMBIOS
Revisión: 12 | 2022-06-23
REGISTRO
MATRIZ DE IDENTIFICACIÓN DE PELIGROS, EVALUACIÓN Y VALORACIÓN DE LOS RIESGOS
Revisión N° | Descripción de los cambios | Fecha
00 | Identificación Inicial de peligros, evaluación y control de riesgos, revisada y validada por los líderes de procesos. | 2008-08-01
01 | Se adicionan nuevos peligros y se consolidan en un formulario todas las actividades del laboratorio. | 2009-05-04
02 | Se reevaluaron y actualizaron las medidas de control en las casillas correspondientes a los PARAMETROS DE VALORACION DEL RIESGO RESIDUAL (CON CONTROLES), para cada uno de los peligros identificados en el proceso. | 2009-10-21
03 | Se adiciono el riesgo de ahogamiento por inmersión durante la ejecución de toma de muestras, se revisaron los controles existentes sobre cada riesgo, evaluando con mayor criterio los riesgos de altura, intoxicación y reacciones alérgicas por el manejo de químicos. Se realizo de igual forma la priorización de los riesgo con mayor severidad. Se contempla un nuevo factor de riesgo por reacción alérgica y/o intoxicación al manipular insecticidas para el control de plagas al interior de oficinas administrativas. | 2010-08-13
04 | Se adicionan los riesgos de las labores administrativas (ergonómicos - eléctricos). Se incluyen dentro de los riesgos prioritarios: Contacto con sustancias químicas en la tarea Preparación de reactivos y material del área. Caer al interior de cuerpo de aguas profundas en la tarea toma de muestra, y Manipulación de materiales inflamables y corrosivos en la tarea preparación de reactivos y material del área. | 2011-05-05
05 | Se incluyeron nuevos peligros en labores administrativas del proceso: manipulación de materiales, movimientos repetitivos, caídas a un nivel inferior. En los métodos de control para el riesgo de gases y vapores por escape de CLORO se elimina la IT_01 y se adicionan DC_42 "Plan de emergencias AAA" DC_75 "Plan de emergencias SST" DC_89 "Manejo de incidentes Matpel" DC_84 "Coordinación Emergencia" DC_85 "Control Emergencias Medicas" DC_86 "Control de Incendio y Explosiones" Se incluyen los parametros de Valoraciòn del Riesgo Residual en las Medidas de Control. | 2012-06-22
06 | Se adicionó el riesgo explosión en la preparación de reactivos. | 2013-04-19
07 | Se reevaluaron y actualizaron las medidas de control en las casillas correspondientes a los PARAMETROS DE VALORACION DEL RIESGO RESIDUAL (CON CONTROLES), para cada uno de los peligros identificados en el proceso. | 2016-02-25
08 | Se incluyeron nuevos peligros: Por sobre-esfuerzos durante el levantamiennto de carga manual, igualmente por quemaduras a nivel de los ojos o lesciones a nivel de la piel debido a la manipulacion de sustancias quimicas. Se revisaron y revaluaron los parametros de valoracion en algunos peligros; en relacion con su propabilidad de ocurrencia | 2016-07-26
09 | Se reevaluó y actualizó la matriz de identificación de peligros y valoración de riesgos del proceso control analisis de aguas, el cual se incluye la valoración del virus Covid-19 | 2020-07-14
10 | Se actualiza la matriz de riesgo , se elimina fuente de riesgo debido a que no se realizan esas actividades: toma de muestras en pilas de materias primas, pilas de producto a granel y en chimenea. Se elimina evento escape de Cloro gas en el sistema de tuberías, inyectores o cilindros de una (1) tonelada ò (68) Kg; en los diferentes cuartos y zonas de cloracion debido a que no pertenece a una actividad de laboratorio. | 2020-09-03
11 | Se hace revisión de la matriz y se mantienen los mismos controles. Se iniciará la migración y actualización de las matrices de identificación de peligros, evaluación, valoración y control de los riesgos (IPEVCR) de SST, conforme a la metodología de la ISO 31000, ajustada internamente por AAA en el documento "Manual del sistema de gestión del riesgo" y la gestión del cambio documentado para hacer los ajustes necesarios definido en un plan de trabajo. | 2021-07-27
12 | Se realizo revision de los peligros identificados y de los controles establecidos, dentro del riesgo por contagio a Covid-19 se incluyo dentro de los controles en la persona, aplicación del esquema de vacunacion y se identifico riesgo de caidas a distinto nivel en la tarea de preparacion del material del area. | 2022-06-23

## INSTRUCTIVO
EVALUACION DEL RIESGO
ESCALA DE PROBABILIDAD DEL EVENTO |  |  |  | ESCALA DE SEVERIDAD DE LAS CONSECUENCIAS
¦ | PALABRA DESCRIPTIVA | DEFINICION
A | Frecuente | Es probable que ocurra repetidamente en el ciclo de vida del sistema |  | CATEGORÌA | LESION O ENFERMEDAD | PERDIDA DE PROPIEDAD | INTERRUPCION DE PRODUCCION | PERDIDA DE PRODUCTO | EFECTO AMBIENTAL
B | Probable | Puede que ocurra varias veces en el ciclo de vida del sistema |  | I CATASTROFICA | Muerte | >US$ 1M | > 24 Horas | Los mismos valores que la perdida de propiedad | De largo plazo (5 años o mas) o daño que requiera mas de US$ 1M para corregirlo o para pagar multas
C | Ocasional | Puede que ocurra alguna vez en el ciclo de vida del sistema |  | II CRITICA | Lesión severa o enfermedad ocupacional Severa | US$250K a 1M | De 12 a 24 Horas |  | De mediano plazo (1 a 5 años) o daño que requiera entre US$ 250K y 1M para corregirlo o para pagar multas
D | Remoto | No es probable que ocurra en el ciclo de vida del sistema pero es posible |  | III MARGINAL | Lesión menor o enfermedad ocupacional menor | US$ 1K a 250K | De 6 a 12 Horas |  | De corto plazo (menos de 1 año) o daño que requiera entre US$ 1K y 250K para corregirlo o para pagar multas
E | Muy poco probable | Tan poco probable que se puede asumir que no ocurrirá en el ciclo de vida del sistema |  | IV DESPRECIABLE | No hay lesión ni enfermedad | US$ 1K o menos | < de 6 Horas |  | Daño ambiental menor, que se corrige rápidamente o requiere menos de US$ 1K para corregirlo o pagar las multas
F | Imposible | Es físicamente imposible que ocurra
MATRIZ DE RIESGO TIPICA
ESTIMACIÓN DEL RIESGO
ALTA
MEDIA
BAJA
BAJO
MEDIO
ALTO

## PFR Control Analitico de aguas
DIAGNÓSTICO DE LAS CONDICIONES DE TRABAJO
MATRIZ DE IDENTIFICACIÓN DE PELIGROS, EVALUACIÓN Y VALORACIÓN DE LOS RIESGOS
| NOMBRE DE LA EMPRESA: |  |  | SOCIEDAD DE ACUEDUCTO, ALCANTARILLADO Y ASEO DE BARRANQUILLA S.A. E.S.P.
| UNIDAD DE NEGOCIO |  |  | TRIPLE A
| PROCESO: |  |  | CONTROL ANALITICO DE AGUA
CONVENCIONES
ALTA
MEDIA
BAJA
IDENTIFICACIÓN DE PELIGROS | [5 empty] | PARÁMETROS DE VALORACIÓN DEL RIESGO PURO ( SIN CONTROLES ) | [6 empty] | PARÁMETROS DE VALORACIÓN DEL RIESGO RESIDUAL ( CON CONTROLES ) (Nota: Tener en cuenta la jerarquia de los controles: eliminacion, sustitucion, controles de ingenieria, controles administrativos (señalizaciones , advertencias), equipos y elementos de proteccion personal)
N° | ACTIVIDAD | TAREAS | PELIGROS | FUENTE O EVENTO | POSIBLES CONSECUENCIAS | TAREA |  | EXPUESTOS | HORAS DE EXPOSICIÓN- DÍA | PROBABILIDAD | CONSECUENCIAS | ESTIMACIÓN DEL RIESGO | MEDIDAS DE CONTROL |  |  |  | PROBABILIDAD | CONSECUENCIAS | EVALUACION DEL RIESGO
[6 empty] | RUTINARIA | NO RUTINARIA | [5 empty] | FUENTE | MEDIO | PERSONA | MÉTODO
1 | CONTROL ANALÍTICO DEL AGUA | TOMA DE LA MUESTRA | Caídas a un mismo nivel | Tropezar con Objetos o materiales de trabajo, mal ubicados en vías de circulación o superficies (calles caminos andenes) húmedos, resbalosos o sucios de aceites al momento de desplazarse en el área de trabajo. | Contusiones, Heridas, Golpes, Fracturas | X |  | 5 | 4 | B | III | Medio | Retirar material que pueda causar caídas y/o representar un peligro potencial. Revisar área de trabajo antes de iniciar | Mantener en perfecto estado de orden y aseo el área | Botas antideslizantes, Casco de Seguridad. | IT_155 Orden y Aseo, IT_195 Inspecciones De Seguridad | D | III | Bajo
2 |  |  | Sustancias Toxicas | Material primas, Productos Terminados, subproductos de procesos y residuos de producción. Reactivos químicos. | Reacciones alérgicas, infecciones, intoxicaciones, contaminaciones, envenenamiento, muerte |  | X | 5 | 3 | C | III | Bajo | Revisar la zona y valorar el riesgo tomar muestra y no realizar trabajo si hay exposición | Hojas de seguridad de lo productos. | Utilizar EPP, Descritos en las hojas MSDS de los productos ó sustancia a analizar Capacitacion de sustancias quimicas | IT. 160, Almacenamiento de reactivos y materiales consumibles. IT 212 Seguridad en el laboratorio, DC_55 Programa de Vigilancia Epidemiológica Riesgo Químico | D | II | Bajo
3 |  |  | Hongos, virus, parásitos y Bacterias | Contacto con Aguas contaminadas ó Residuales, alimentos o materiales contaminados biológicamente | Infecciones agudas o crónicas, enfermedades infectocontagiosas. | X |  | 5 | 4 | C | II | Medio | Identificar los riesgos existentes en el medio, para buscar su control. | Organizar la zona de trabajo, limpiar o desinfectar el área de labor. | Guantes de látex, nitrilo ó pvc. | IT. 160, Almacenamiento de reactivos y materiales consumibles. IT 212 Seguridad en el laboratorio | C | III | Bajo
4 |  |  | Contacto con macro organismos. | Animales e insectos sitios cerca de Bosques o zonas no urbanizadas, como rellenos sanitarios o botaderos a cielo abierto. | Envenenamiento, reacción toxica, infecciones. | X |  | 5 | 2 | C | II | Medio | Revisar el sitio de muestreo cuidadosamente para Identificar los riesgos existentes en el medio, para buscar su control. | Internamente Plan de fumigación y limpieza de los alrededores y al interior de la empresa. Apoyo con ARL y EPS en caso de requerir el uso de sueros antiofídicos. Externo. Consultar con personal del área la probable presencia de animales | Guantes de cuero en carnaza, Jabón antibacterial. SVE. Botas Caña alta, de cuero y Pantaneras, jeans. Estar alerta ante la sospecha de la presencia de animales potencialmente peligrosos | IT_155 Orden y Aseo, IT_195 Inspecciones De Seguridad. Capacitación sobre riesgo biologico y respuesta a emergencias con animales ponzoñosos. | C | III | Bajo
5 |  |  | Contacto con objetos calientes | Esterilización de sitios de muestreo; Esterilización por calor a traves de mecheros; Superficies calientes. | Quemaduras | X |  | 5 | 1 | C | II | Medio | Retirar, alejar o alejarse de las fuentes de peligro | Tomar precauciones en la zona | Guantes de seguridad para la manipulación de recipientes y objetos calientes, monpogafas. | IT 212 Seguridad en el laboratorio | D | III | Bajo
6 |  |  | Altas Temperaturas | Temperatura ambiente por encima de 38°C | Deshidratación, dolor de cabeza, di confort, disminución de la calidad y cantidad del trabajo. | X |  | 5 | 3 | C | III | Bajo |  | Bloqueador Solar, Bebidas hidratantes | Hidratación constante, camisa manga larga, cachuchas | Descansos y pausas moderadas. | C | IV | Bajo
7 |  |  | Inmersión | Caer al interior de cualquier cuerpo de aguas profundas (Rio, Dársena, Canales, Arrollos, etc.) al momento de realizar el proceso de toma de muestras. | Ahogamiento por inmersión. | X |  | 5 | 1 | C | II | Medio |  | Chaleco Salvavida | Uso obligatorio de chaleco salvavidas por parte del personal | IT_146 Normas de Seguridad para Trabajos en Cercanía de Aguas Profundas. | C | III | Bajo
8 |  |  | Accidentes de Transito | Transporte hasta los diferentes puntos de la red de distribución donde se toman muestras. | Personas: Traumas, fracturas, muerte, daños a terceros, daño del vehículo. | X |  | 5 | 3 | C | I | Alto | Mantenimiento preventivo y correctivo de los diferentes vehículos del área. | Señales de transito, semáforo, reguladores de transito en las vías. | Capacitación en manejo preventivo y defensivo; seguridad vial, acreditación de conductores. | Cumplir con el Reglamento Nacional de Tránsito. Normas de tránsito locales y provinciales. Plan Estrategico de Seguridad Vial. | D | II | Bajo
9 |  |  | Adopción de posturas incorrectas / Flexiones Repetitivas y/o Sobreesfuerzo | Al Adoptar posiciones inadecuadas para el levantamiento manual de recipientes | Lesiones en el sistema músculo esquelético, hernias, aceleración en la degeneración de las estructuras osteomusculares. | x |  | 5 | 2 | C | III | Bajo |  |  | Capacitado sobre el manejo seguro de carga manual. Y realizar la actividad con el apoyo de otro compañero. | IT_169 Manejo seguro de carga manual. | C | III | Bajo
10 |  |  | Virus (Covid-19) | Contacto con personal operativo y administrativo | Infecciones alergicas, tos, fiebre, problemas respiratorios, afectaciones graves a la salud. | x |  | 13 | 8 | C | II | Medio | Prohibir la entrada de personas contiagadas o con sintomas sospechoso de Covid-19 | Medicion de temperatura corporal con termómetro digital Puntos de lavados de manos accesibles para el trabajador Señalización edl Covid-19 Limpieza y desinfección en toda EL area Distanciamiento Fisico Disponibilidad de baños limpios y aseados con implementos de aseo | Entrega de Epp adecuados para la tarea Formacion en prevención del Covid-19 Entrega de antibacterial Entrega de mascarilla tipo ful face y tapabocas Higiene y lavado de manos Realización de pruebas rapidas o PCR Covid-19 Aplicación del esquema de vacunacion. | Aplicación del Protocolo de Bioseguridad Aplicación de protocolo de primeros auxilios y asilamiento temporal en las sedes Flexibilidad en jornadas laborales | C | III | Bajo
11 |  |  | Atracos, robos, agresiones | Trabajos en zonas de la vía publica | Contusiones, traumas, heridas, muerte. | X |  | 5 | 3 | C | I | Alto |  | No utilizar objetos o prendas llamativas. | Apoyo Policivo en zonas de alto riesgo, medios de comunicación, capacitación en riesgo público (Como actuar en estas situaciones), no utilizar prendas ni equipos llamativos | Permanecer en grupos al realizar trabajos en zonas de alto riesgo | D | I | Medio
12 |  | ANALISIS DE LA MUESTRA | Radiaciones (rayos X, UV y Visible) | Manejo del espectrofotómetro (Absorción Atómica) Cromatógrafos de gases. Lámparas fluorescentes. | Irritación, manchas o pérdida de elasticidad. También pueden desencadenar lupus eritematoso sistémico. | X |  | 13 | 3 | C | II | Medio | Mantener los protectores suministrados con los equipos. | Tapas protectoras en los equipos | Gafas con filtros para radiaciones UV. | IT 212 Seguridad en el laboratorio | C | III | Bajo
13 |  |  | Riegos Eléctricos | Tomas, enchufes, Equipos eléctricos, lámparas eléctricas, | Shock eléctrico, quemaduras, muerte | X |  | 13 | 5 | C | II | Medio | No operar equipos o materiales con riesgos, cambiar lámparas o balastros en mal estado | Revisar los equipos, instrumentos antes de operarlos | Utilizar cuando des/conecte equipos. Avisar cualquier desperfecto observado. No omitir ningún riesgo potencial. | IT 212 Seguridad en el laboratorio | C | III | Bajo
14 |  |  | Contacto con sustancias químicas | Manipulación de productos químicos durante el análisis de la muestra. | Lesiones por quemaduras en la piel y ojos. | X |  | 13 | 5 | C | II | Medio | Mantener los productos en sus recipientes originales de fabrica con sus respectivas etiquetas. Adicionar con cuidado ácidos o bases en muestras desconocidas | Hojas de seguridad de lo productos. Duchas, lavaojos, Etiquetas | Monogafas, proteccion facial, Guantes de nitrilo, Bata, Delantal de PVC. Capacitacion sustancias quimicas | IT 212 Seguridad en el laboratorio | D | II | Bajo
15 |  |  | Fricción | Rotura del material de vidrio que contienen la muestra a analizar | Cortes, heridas, | X |  | 13 | 5 | B | III | Medio | Colocar material que amortigüe golpes del material de vidrio | Transporte de material en carro interno | Guantes de látex en la parte de abajo de los de nitrilo, bata, delantal en PVC. | IT 212 Seguridad en el laboratorio | C | III | Bajo
16 |  |  | Disconfort Térmico | Temperatura ambiente por encima de 38°C | Deshidratación, dolor de cabeza, di confort, disminución de la calidad y cantidad del trabajo. | X |  | 13 | 3 | C | III | Bajo |  | Bloqueador Solar, Bebidas hidratantes | Hidratación constante, trabajar solo con batas | Descansos y pausas moderadas, durante los intervalos de trabajo. PO_20 Evaluaciones medicas ocupacionales. | C | III | Bajo
17 |  |  | Gases y Vapores | Desprendimientos de vapores irritantes y corrosivos emitidos durante el análisis de la muestra, uso de sustancias químicas volátiles. | Irritación de vías aéreas superiores, alergias, intoxicaciones. | X |  | 13 | 2 | C | II | Medio |  | Extractor de vapores. | Respirador de silicona 7700 con filtro para Ácidos, gases y vapores Orgánicos e Inorgánicos | IT 212 Seguridad en el laboratorio. PO_20 Evaluaciones medicas ocupacionales. DC_55 Programa de Vigilancia Epidemiológica Riesgo Químico | C | II | Medio
18 |  |  | Reaccion de sustancias quimicas | Uso de productos quimicos irritantes y altamente corrosivos | Lesiones por quemaduras en la piel y ojos. | X |  | 13 | 2 | C | II | Medio | Mantener los productos en sus recipientes originales de fabrica con sus respectivas etiquetas. Adicionar con cuidado ácidos o bases en muestras desconocidas | Hojas de seguridad de lo productos. Duchas, lavaojos, Etiquetas | Monogafas, proteccion facial, Guantes de nitrilo, Bata, Delantal de PVC. Capacitacion sustancias quimicas | IT 212 Seguridad en el laboratorio | D | II | Bajo
19 |  |  | Virus (Covid-19) | Contacto con personal operativo y administrativo | Infecciones alergicas, tos, fiebre, problemas respiratorios, afectaciones graves a la salud. | x |  | 13 | 8 | C | II | Medio | Prohibir la entrada de personas contiagadas o con sintomas sospechoso de Covid-19 | Medicion de temperatura corporal con termómetro digital Puntos de lavados de manos accesibles para el trabajador Señalización edl Covid-19 Limpieza y desinfección en toda EL area Distanciamiento Fisico Disponibilidad de baños limpios y aseados con implementos de aseo | Entrega de Epp adecuados para la tarea Formacion en prevención del Covid-19 Entrega de antibacterial Entrega de mascarilla tipo ful face y tapabocas Higiene y lavado de manos Realización de pruebas rapidas o PCR Covid-19 Aplicación del esquema de vacunacion. | Aplicación del Protocolo de Bioseguridad Aplicación de protocolo de primeros auxilios y asilamiento temporal en las sedes Flexibilidad en jornadas laborales | C | III | Bajo
20 |  |  | Hongos, virus y Bacterias | Contacto con agua contaminada, medios de cultivos con crecimiento bacteriano, materiales contaminados. | Infecciones agudas o crónicas, enfermedades infectocontagiosas. | X |  | 13 | 3 | C | II | Medio |  | Cabina de flujo laminar en el laboratorio de microbiología. | Guantes de nitrilo y látex, bata, delantales, botas Pantaneras, careta con visor. | IT 212 Seguridad en el laboratorio | C | III | Bajo
21 |  | PREPARACIÓN DEL MATERIAL DEL AREA | Fricción | Rotura del material al momento de realizar su lavado. | Cortes, heridas, | X |  | 13 | 2 | B | III | Medio |  | Lavar con cuidado el material de vidrio previniendo la rotura de este. | Guantes de látex en la parte de abajo de los de nitrilo, bata, delantal en PVC. | IT 212 Seguridad en el laboratorio | C | III | Bajo
22 |  |  | Riegos Eléctricos | Tomas, enchufes, Equipos eléctricos, lámparas eléctricas, | Shock eléctrico, quemaduras, muerte | X |  | 13 | 5 | C | II | Medio | No operar equipos o materiales con riesgos, cambiar lámparas o balastros en mal estado | Revisar los equipos, instrumentos antes de operarlos | Avisar cualquier desperfecto observado. No omitir ningún riesgo potencial | IT 212 Seguridad en el laboratorio | C | III | Bajo
23 |  |  | Contacto con objetos calientes | Esterilización del material de vidrio en autoclave a vapor y eléctrica. | Quemaduras | X |  | 13 | 2 | A | III | Medio |  |  | Guantes con recubrimiento térmicos. | IT 212 Seguridad en el laboratorio | C | III | Bajo
24 |  |  | Caídas a un mismo nivel | Tropezar con Objetos o materiales de trabajo, mal ubicados en vías de circulación o superficies (calles caminos andenes) húmedos, resbalosos o sucios de aceites al momento de desplazarse en el área de trabajo. | Contusiones, Heridas, golpes, | X |  | 13 | 8 | B | III | Medio | Retirar material que pueda causar caídas y/o representar un peligro potencial. Revisar área de trabajo antes de iniciar | Mantener en perfecto estado de orden y aseo el área | Botas con suela antideslizantes | IT_155 Orden y Aseo, IT_195 Inspecciones De Seguridad. IT_147 Comunicación de Condiciones o Conductas Subestandares/ Inseguras. | D | III | Bajo
25 |  |  | Hongos, virus y Bacterias | Manipulación de instrumentación contaminada, medios de cultivo con crecimiento bacteriano (material biológico). | Infecciones agudas o crónicas, reacciones alérgicas, enfermedades infectocontagiosas. | X |  | 13 | 8 | C | II | Medio |  | Uso de hipoclorito concentrado, para la desinfección. | Gafas de seguridad, Guantes de nitrilo, Bata, Delantal de PVC, gafas de protección anti salpicaduras, protección respiratoria si es requerida. | IT 212 Seguridad en el laboratorio | C | III | Bajo
26 |  |  | Aspectos Psicosociales | Repetitividad, monotonía; sobre carga laboral. | Fatiga, desconcentración, disminución de la destreza y precisión, cefalea, desordenes por traumas acumulativos (Estrés) | x |  | 13 | 3 | C | III | Bajo |  |  | Descansos y pausas moderadas, durante los intervalos de trabajo. MC-ST-PO-3 Evaluaciones medicas ocupacionales. | Descansos y pausas moderadas, durante los intervalos de trabajo. MC-ST-PO-3 Evaluaciones medicas ocupacionales. MC-ST-DC-15 Programa de Vigilancia Epidemiológica para factores de Riesgo Psicosociales. | C | III | Bajo
27 |  |  | Virus (Covid-19) | Contacto con personal operativo y administrativo | Infecciones alergicas, tos, fiebre, problemas respiratorios, afectaciones graves a la salud. | x |  | 13 | 8 | C | II | Medio | Prohibir la entrada de personas contiagadas o con sintomas sospechoso de Covid-19 | Medicion de temperatura corporal con termómetro digital Puntos de lavados de manos accesibles para el trabajador Señalización edl Covid-19 Limpieza y desinfección en toda EL area Distanciamiento Fisico Disponibilidad de baños limpios y aseados con implementos de aseo | Entrega de Epp adecuados para la tarea Formacion en prevención del Covid-19 Entrega de antibacterial Entrega de mascarilla tipo ful face y tapabocas Higiene y lavado de manos Realización de pruebas rapidas o PCR Covid-19 Aplicación del esquema de vacunacion. | Aplicación del Protocolo de Bioseguridad Aplicación de protocolo de primeros auxilios y asilamiento temporal en las sedes Flexibilidad en jornadas laborales | C | III | Bajo
28 |  |  | Cilindros que contienen Gases a Alta presión | Cambio de Cilindros. Apertura de Cilindros. Caída de Cilindros. | Explosiones, incendios, escapes de gases. Daño en manos o magulladuras, quemaduras, traumas severos, muerte. | X |  | 13 | 1 | B | II | Alto | Revisión periódica de las estaciones de gases y del estado general de los cilindros, control de pruebas hidrostáticas, caperuzas de seguridad. Reporte de condiciones inseguras y/o subestandares evidenciadas en los cilindros directamente al proveedor. | Mantener en perfecto estado de orden y aseo el área, reguladores y ajuste de cilindros en cadenas de seguridad. | Guantes de cuero en carnaza. Gafas, Casco de Seguridad y Calzado con Puntera de Seguridad. | IT 212 Seguridad en el laboratorio | D | III | Bajo
29 |  |  | Explosión | Sobrepresión y Recalentamiento de autoclaves a vapor y eléctrica. | Quemaduras, muerte. | X |  | 13 | 8 | C | II | Medio | Revisión periódica de las estaciones de gases y del estado general de los cilindros, control de pruebas hidrostáticas, caperuzas de seguridad. Reporte de condiciones inseguras y/o subestandares evidenciadas en los cilindros directamente al proveedor. | Ubicado en la parte externa del laboratorio en una caseta protegida y con buena ventilación. | Capacitación en la operación sobre el uso y manipulacion de cilindros. | IT 212 Seguridad en el laboratorio | D | II | Bajo
30 |  |  | Locativo (Caidas a distinto nivel) | Realizar trabajo de limpieza y desinfeccion a nivel o en superficies de trabajo con diferentes nivel | Golpes, heridas, contusiones, fracturas, esguinces, luxaciones, traumas del sistema osteomuscular, heridas, muerte. | X |  | 13 | 2 | C | II | Medio |  | Mantener en perfecto estado de orden y aseo el área | Botas antideslizantes. Utilizar mecanismos como escaleras. | Control de condiciones ambientales CF-LC-IT | C | III | Bajo
31 |  |  | Riegos Eléctricos | Tomas, enchufes, Equipos eléctricos, lámparas eléctricas, | Shock eléctrico, quemaduras, muerte | X |  | 13 | 5 | C | II | Medio | No operar equipos o materiales con riesgos, cambiar lámparas o balastros en mal estado | Revisar los equipos, instrumentos antes de operarlos | Utilizar cuando desconecte equipos. Avisar cualquier desperfecto observado. No omitir ningún riesgo potencial | IT 212 Seguridad en el laboratorio | C | III | Bajo
32 |  | PREPARACION DE REACTIVOS DEL AREA. | Contacto con sustancias químicas Toxicas | Manipulación de productos químicos (Ácidos, sustancias corrosivas sustancias Toxicas, venenosas) para la preparación de soluciones y medios de cultivos. | Lesiones en la piel, ojos, intoxicaciones, enfermedades profesionales, cáncer, muertes | X |  | 13 | 5 | B | II | Alto |  | Extractor de vapores. Hojas de seguridad de lo productos, Etiquetas. | Respirador de silicona 7700 con filtro para Ácidos, gases y vapores Orgánicos e Inorgánicos Capacitacion sustancias qiomicas | IT 212 Seguridad en el laboratorio. PO_20 Evaluaciones medicas ocupacionales. DC_55 Programa de Vigilancia Epidemiológica Riesgo Químico | C | II | Medio
33 |  |  | Gases y Vapores | Desprendimientos de vapores irritantes y corrosivos emitidos durante la digestión y preparación de medios, uso de sustancias químicas volátiles. | Irritación de vías aéreas superiores, alergias, intoxicaciones. | X |  | 13 | 2 | B | II | Alto |  | Extractor de vapores. Hojas de seguridad de lo productos, Etiquetas. | Respirador de silicona 7700 con filtro para Ácidos, gases y vapores Orgánicos e Inorgánicos | IT 212 Seguridad en el laboratorio. PO_20 Evaluaciones medicas ocupacionales. DC_55 Programa de Vigilancia Epidemiológica Riesgo Químico | C | II | Medio
34 |  |  | Fricción | Rotura del material de vidrio que contienen los reactivos y las soluciones. | Cortes, heridas, | X |  | 13 | 5 | B | III | Medio |  | Lavar con cuidado el material de vidrio previniendo la rotura de este. | Guantes de látex en la parte de abajo de los de nitrilo, bata, delantal en PVC. | IT 212 Seguridad en el laboratorio | C | III | Bajo
35 |  |  | Contacto con objetos calientes | Planchas de calentamiento, Contacto con materiales de vidrio durante la digestión de medios de cultivos. | Quemaduras. | X |  | 13 | 2 | C | II | Medio |  |  | Guantes con recubrimiento térmicos. | IT 212 Seguridad en el laboratorio | D | II | Bajo
36 |  |  | Caídas a un mismo nivel | Tropezar con Objetos o materiales de trabajo, mal ubicados en vías de circulación o superficies (calles caminos andenes) húmedos, resbalosos o sucios de aceites al momento de desplazarse en el área de trabajo. | Golpes, Fracturas, Heridas, Contusiones. | X |  | 13 | 8 | B | III | Medio | Retirar material que pueda causar caídas y/o representar un peligro potencial. Revisar área de trabajo antes de iniciar | Mantener en perfecto estado de orden y aseo el área | Botas con suela antideslizantes | IT_155 Orden y Aseo, IT_195 Inspecciones De Seguridad. IT_147 Comunicación de Condiciones o Conductas Subestandares/ Inseguras | D | III | Bajo
37 |  |  | Hongos, virus y Bacterias | Preparación de medios de cultivo con crecimiento bacteriano (material biológico). | Infecciones agudas o crónicas, reacciones alérgicas, enfermedades infectocontagiosas. | X |  | 13 | 8 | C | II | Medio |  | Cabina de flujo laminar. | Guantes de nitrilo y látex, bata, delantales, botas Pantaneras, careta con visor. | IT 212 Seguridad en el laboratorio | C | III | Bajo
38 |  |  | Virus (Covid-19) | Contacto con personal operativo y administrativo | Infecciones alergicas, tos, fiebre, problemas respiratorios, afectaciones graves a la salud. | x |  | 13 | 8 | C | II | Medio | Prohibir la entrada de personas contiagadas o con sintomas sospechoso de Covid-19 | Medicion de temperatura corporal con termómetro digital Puntos de lavados de manos accesibles para el trabajador Señalización edl Covid-19 Limpieza y desinfección en toda EL area Distanciamiento Fisico Disponibilidad de baños limpios y aseados con implementos de aseo | Entrega de Epp adecuados para la tarea Formacion en prevención del Covid-19 Entrega de antibacterial Entrega de mascarilla tipo ful face y tapabocas Higiene y lavado de manos Realización de pruebas rapidas o PCR Covid-19 Aplicación del esquema de vacunacion. | Aplicación del Protocolo de Bioseguridad Aplicación de protocolo de primeros auxilios y asilamiento temporal en las sedes Flexibilidad en jornadas laborales | C | III | Bajo
39 |  |  | Aerosoles sólidos (Polvos orgánicos o inorgánicos, humos metálicos o no metálico y fibras). | Levantamiento de polvo durante la operación de pesado de sustancias tóxicas, vertimiento de caldo endo entre otros productos en el recipiente de preparación. | Irritación de vías aéreas superiores. |  | X | 13 | 4 | B | II | Alto |  | Hojas de seguridad de lo productos, Etiquetas. | Respirador de silicona 7700 con filtro para Ácidos, gases y vapores Orgánicos e Inorgánicos | IT 212 Seguridad en el laboratorio. PO_20 Evaluaciones medicas ocupacionales. DC_55 Programa de Vigilancia Epidemiológica Riesgo Químico | C | II | Medio
40 |  |  | Explosión | Calentamiento de medios de cultivos, | Explosion por generación de alta presión de vapor | X |  | 4 | 1 | C | II | Medio | Retirar el material ustilizado en este proceso y que tenga tapa rosca | Utilizar material de vidrio, tapado con torundas de algodón que permita la salida facil del vapor cuando se caliente el medio. | Capacitación al personal que procesa los medios de cultivos | IT_212 " Seguridad en el Laboratorio | D | II | Bajo
41 |  |  | Adopción de posturas incorrectas / Flexiones Repetitivas y/o Sobreesfuerzo | Al Adoptar posiciones inadecuadas para el levantamiento manual de recipientes | Lesiones en el sistema músculo esquelético, hernias, aceleración en la degeneración de las estructuras osteomusculares. | X |  | 5 | 2 | C | III | Bajo |  |  | Capacitado sobre el manejo seguro de carga manual. Y realizar la actividad con el apoyo de otro compañero. | IT_169 Manejo seguro de carga manual. | C | III | Bajo
42 |  |  | Envenenamiento | Aplicación de insecticidas para el control de plagas / insectos al interior de oficinas | Intoxicación, reacción alérgica |  | X | 13 | 1 | C | II | Medio | Retirar el personal al interior de la oficina durante su aplicación, para evitar la inhalación del producto | No permitir el ingreso de personas al área, durante el proceso de aplicación y evitar por un tiempo considera el ingreso a las áreas en donde se halla aplicado el producto. | Protección respiratoria de la persona a aplicar el producto; No exponerse por periodos prolongados a su inhalación. | Mantener la (MSDS) De cada Producto Químico. | C | III | Bajo
43 |  |  | Incendio. | Durante la preparación de soluciones fuertemente ácidas, manipulación de materiales inflamables y explosivos. | Quemaduras, muerte. | X |  | 13 | 2 | B | II | Alto | Almacenamiento de productos bajo norma y procedimiento de reconocimiento de incompatibilidad de productos químicos. | Extintores, Hojas de seguridad de lo productos, Etiquetas, equipo automático de detección y extinción de incendio FM 200. | Capacitación en manejo de extintores, Brigadas de emergencia, grupo Apell , grupos de apoyo. | IT_188 Seguridad Contra Incendio. | C | II | Medio
44 | TRABAJOS ADMINISTRATIVOS | LABORES ADMINISTRATIVAS DEL PROCESO | Posiciones sentadas prolongada | Lesiones en el sistema músculo - esquelético | Lesiones lumbares, túnel carpiano, | X |  | 13 | 6 | C | III | Bajo | Utilizar sillas ergonómicas, descansa pies, levantarse del área. Descanso. Pausa activas |  | Hacer pausas, descansos. Evaluaciones medicas ocupacionales | IT_155 Orden y Aseo, IT_195 Inspecciones De Seguridad | C | III | Bajo
45 |  |  | Manipulacion de materiales | Manipulacion de materiales y elementos de oficinas: hojas de papel, grapadoras, perforadoras, sacagrapas, exactos | Heridas, cortaduras. | X |  | 13 | 8 | C | III | Bajo |  |  | Capacitacion en autocuidadop y seguridad en oficinas. |  | D | III | Bajo
46 |  |  | Caidas a un nivel inferior | Al subir y bajar las escaleras, escalones sucios, humedad en los escalones, derrame de productos. | Contusiones, Heridas, golpes, fracturas | X |  | 13 | 8 | C | II | Medio | Mantener en perfecto estado de orden y aseo el área. Pasamanos instalados a lado y lado de las escaleras. | Mantener en perfecto estado de orden y aseo el área | Botas antideslizantes. | IT_155 Orden y Aseo, IT_195 Inspecciones De Seguridad. Subir y bajas las escaleras utilizando los pasamanos como puntos de apoyo, caminando y sin correr. | D | II | Bajo
47 |  |  | Movimientos repetitivos | Manipulación de teclado, mouse. | Túnel carpiano. | X |  | 13 | 8 | C | II | Medio |  |  | Descansos y pausas moderadas, durante los intervalos de trabajo. PO_20 Evaluaciones medicas ocupacionales. | Descansos y pausas moderadas, durante los intervalos de trabajo. PO_20 Evaluaciones medicas ocupacionales. | C | III | Bajo
48 |  |  | Virus (Covid-19) | Contacto con personal operativo y administrativo | Infecciones alergicas, tos, fiebre, problemas respiratorios, afectaciones graves a la salud. | x |  | 13 | 8 | C | II | Medio | Prohibir la entrada de personas contiagadas o con sintomas sospechoso de Covid-19 | Medicion de temperatura corporal con termómetro digital Puntos de lavados de manos accesibles para el trabajador Señalización edl Covid-19 Limpieza y desinfección en toda EL area Distanciamiento Fisico Disponibilidad de baños limpios y aseados con implementos de aseo | Entrega de Epp adecuados para la tarea Formacion en prevención del Covid-19 Entrega de antibacterial Entrega de mascarilla tipo ful face y tapabocas Higiene y lavado de manos Realización de pruebas rapidas o PCR Covid-19 Aplicación del esquema de vacunacion. | Aplicación del Protocolo de Bioseguridad Aplicación de protocolo de primeros auxilios y asilamiento temporal en las sedes Flexibilidad en jornadas laborales | C | III | Bajo
49 |  |  | Utilización y manipulación de equipos eléctricos | Tomas, enchufes, Equipos eléctricos, lámparas eléctricas, | Shock eléctrico, quemaduras, muerte | X |  | 13 | 5 | C | II | Medio | No operar equipos o materiales con riesgos, cambiar lámparas o balastros en mal estado | Revisar los equipos, instrumentos antes de operarlos | Utilizar cuando des/conecte equipos. Avisar cualquier desperfecto observado. No omitir ningún riesgo potencial. | IT 212 Seguridad en el laboratorio | C | III | Bajo
50 |  |  | Adopción de posturas incorrectas / Flexiones Repetitivas y/o Sobreesfuerzo | Al Adoptar posiciones inadecuadas para el levantamiento manual de recipientes | Lesiones en el sistema músculo esquelético, hernias, aceleración en la degeneración de las estructuras osteomusculares. | x |  | 13 | 2 | C | III | Bajo |  |  | Capacitado sobre el manejo seguro de carga manual. Y realizar la actividad con el apoyo de otro compañero. | IT_169 Manejo seguro de carga manual. | C | III | Bajo

## PRIORIZACION DE LOS RIESGOS
TAREA | PELIGRO | DESCRIPCION DE LA FUENTE O EVENTO | EVALUACION O NIVEL DEL RIESGO | ESTIMACION DEL RIESGO | CONDUCTA A SEGUIR
TOMA DE LA MUESTRA | Atracos, robos, agresiones | Trabajos en zonas de la vía publica | MEDIO | ACEPTABLE | MONITOREAR CONTROLES ACTUALES Y PLANIFICACIÓN EN MATERIA DE SST PARA EL AÑO EN CURSO
ANALISIS DE LA MUESTRA | Gases y Vapores | Desprendimientos de vapores irritantes y corrosivos emitidos durante el análisis de la muestra, uso de sustancias químicas volátiles. | MEDIO | ACEPTABLE
PREPARACION DE REACTIVOS DEL AREA. | Contacto con sustancias químicas Toxicas | Manipulación de productos químicos (Ácidos, sustancias corrosivas sustancias Toxicas, venenosas) para la preparación de soluciones y medios de cultivos. | MEDIO | ACEPTABLE
| Gases y Vapores | Desprendimientos de vapores irritantes y corrosivos emitidos durante la digestión y preparación de medios, uso de sustancias químicas volátiles. | MEDIO | ACEPTABLE
| Aerosoles sólidos (Polvos orgánicos o inorgánicos, humos metálicos o no metálico y fibras). | Levantamiento de polvo durante la operación de pesado de sustancias tóxicas, vertimiento de caldo endo entre otros productos en el recipiente de preparación. | MEDIO | ACEPTABLE
| Incendio. | Durante la preparación de soluciones fuertemente ácidas, manipulación de materiales inflamables y explosivos. | MEDIO | ACEPTABLE