## CAMBIOS
Revisión: 16 | 2022-06-22
REGISTRO
MATRIZ DE IDENTIFICACIÓN DE PELIGROS, EVALUACIÓN Y VALORACIÓN DE LOS RIESGOS
Revisión N° | Descrpción de los cambios | Fecha
00 | Identificación Inicial de peligros, evaluación y control de riesgos, revisada y validada por los líderes de procesos. | 2008-08-01
01 | Se incluyo en el panorama de riesgos del proceso; el peligro existente sobre el personal del area de topografia por contacto directo y/o arco, con corriente electrica. | 2009-02-02
02 | Se reevaluaron y actualiazron las medidas de control en las casillas correspondientes a los PARAMETROS DE VALORACION DEL RIESGO RESIDUAL ( CON CONTROLES ), para cada uno de los peligros identificados en el proceso. | 2009-10-21
03 | Se reevaluaron y validaron las medidas de control para cada uno de los peligros identificados en el proceso. Se consideraron nuevos peligros existentes durante el desarrollo de las actividades del proceso de Contratacion Diseño e Interventoria De Obras. | 2010-09-28
04 | 1) Se excluye del panorama de riesgo, tanto la tarea, como los peligros asociados a la OPERACIÓN Y MANEJO DEL EQUIPO LIVIANO DE PERFILACIÓN dentro de la actividad de interventoría de obras. 2) Se incrementó el número de expuestos en la tarea de INTERVENTORIA TECNICA DE PROYECTOS DE REDES DE ACUEDUCTO Y ALCANTARILLADO, CONSTRUCCION DE ESTRUCTURAS Y MONTAJES ELECTROMECANICOS DE SUPERVISIÓN DE LA INSTALACIÓN DE LAS REDES EN LAS URBANIZACIONES, CUMPLIENDO CON LAS ESPECIFICACIONES TÉCNICAS Y NORMAS DE CONSTRUCCIÓN, el cual pasa de 15 a 36. 3) En la tarea de Replanteo Topográfico, correspondiente a la actividad de INTERVENTORÍA DE OBRAS, en No. de expuestos, en todos los peligros, disminuye de 15 a 2. 4) En la tarea de Manejo y Operación del Densímetro Nuclear, correspondiente a la actividad de INTERVENTORÍA DE OBRAS, en No. de expuestos, en todos los peligros, disminuye de 15 a 2. | 2011-07-28
05 | 1) Se modifica el No. de expuestos, el cual pasa de 36 a 40 en todos los peligros relacionados para la tarea de INTERVENTORIA TECNICA DE PROYECTOS DE REDES DE ACUEDUCTO Y ALCANTARILLADO, CONSTRUCCION DE ESTRUCTURAS Y MONTAJES ELECTROMECANICOS DE SUPERVISIÓN DE LA INSTALACIÓN DE LAS REDES EN LAS URBANIZACIONES, CUMPLIENDO CON LAS ESPECIFICACIONES TÉCNICAS Y NORMAS DE CONSTRUCCIÓN. 2) Se modifica el No. de expuestos, el cual pasa de 2 a 3 en los peligros: Calor aproximado entre 30ºC y 33ºC, Radiaciones ionizantes y Accidentes de tránsito de la tarea MANEJO Y OPERACIÓN DEL DENSÍMETRO NUCLEAR. 3) Se modifica el No. de expuestos, el cual pasa de 3 a 4 en los peligros: Golpeado por o contra, sobreesfuerzo, Caídas a nivel y Atracos, robos de la tarea MANEJO Y OPERACIÓN DEL DENSÍMETRO NUCLEAR. 4) En la priorización del riesgo, se incorpora como conducta a seguir, la planificación en S&SO. 5) En la priorización del riesgo, se suprimió la tarea correspondiente al manejo de equipo liviano de perfilación. | 2012-05-22
06 | Realizo revisiòn de cada una de las actividades, manteniendose los controles actuales. | 2013-06-21
07 | 1) Se modifica el No. de expuestos en los siguientes peligros de la tarea de Interventoría de obras : | 2014-03-06
Calor aproximado entre 30°C y 33°C. (De 40 a 44 expuestos).
Picaduras de Mosquitos. (De 40 a 44 expuestos).
Contacto con Microorganismos. (De 40 a 44 expuestos).
Radiaciones no ionizantes. (De 40 a 44 expuestos).
Golpeado por o contra. (De 40 a 44 expuestos).
Caídas de alturas. (De 40 a 44 expuestos).
Contacto con sustancias quimicas. (De 40 a 44 expuestos).
Gases y Vapores. (De 40 a 44 expuestos).
Proyección de partículas. (De 40 a 44 expuestos).
Material particulado. (De 40 a 44 expuestos).
Contacto con macroorganismos. (De 40 a 44 expuestos).
Atracos, robos. (De 40 a 44 expuestos).
Caídas a nivel. (De 40 a 50 expuestos).
Accidentes de Transito. (De 40 a 50 expuestos).
Atropello por vehículos. (De 40 a 50 expuestos).
2) Se modifica el No. de expuestos en los siguientes peligros de la tarea de Manejo del Densímetro Nuclear :
Calor aproximado entre 30°C y 33°C. (De 3 a 8)
Radiaciones ionizantes. (De 3 a 8)
Golpeado por o contra. (De 3 a 8)
Sobreesfuerzo. (De 3 a 8)
Caídas a nivel. (De 3 a 8)
Atracos, robos. (De 3 a 8)
Accidentes de transito. (De 3 a 8)
08 | En la tarea MANEJO Y OPERACIÓN DEL DENSÍMETRO NUCLEAR, el No. de expeuestos a todos los peligros asosicados, se reduce de 8 a 4 personas | 2015-05-22
09 | Se elimina del Panorma de Riesgos la tarea correspondiente a la operación y manejo del densímetro nuclear y sus respectivo peligros | 2015-11-15
10 | Se incrementa el número de expuestos en las taereas de Interventoría de Obras y Replanteo Topográfico, pasando de 44 a 54 y de 2 a 3 respectivamente. | 2015-11-15
11 | Se incrementa el número de expuestos en las taereas de Interventoría de Obras y Replanteo Topográfico, pasando de 54 a 58 y de 3 a 5 respectivamente. | 2017-05-15
12 | Se mantienen los mismos controles, se actualiza codificación de Documentos, instructivos y procedimientos a los establecidos por KAWAK | 2019-06-18
13 | Se modifica el número de expuestos para la actividad de Interventoría de obras para instalación de redes de acueducto, alcantarillado, construcción de obras electromecánicas, interventoría y seguimiento a urbanizaciones y obras en el relleno sanitario Los Pocitos. Se actualiza la priorización de riesgo. | 2019-06-21
14 | Se reevaluó y actualizó la matriz de identificación de peligros y valoración de riesgos del proceso de CONTRATACIÓN, DISEÑO E INTERVENTORIA DE OBRAS, el cual se incluye el riesgo de virus que genera la pandemia. | 2020-07-14
15 | Se hace revisión de la matriz y se mantienen los mismos controles. Se iniciará la migración y actualización de las matrices de identificación de peligros, evaluación, valoración y control de los riesgos (IPEVCR) de SST, conforme a la metodología de la ISO 31000, ajustada internamente por AAA en el documento "Manual del sistema de gestión del riesgo" y la gestión del cambio documentado para hacer los ajustes necesarios definido en un plan de trabajo. | 2021-07-28
16 | Se realiza revision de actividades tareas, peligros y controles establecidos, reevaluando algunos riesgos y se reaalizo seguimiento a los riesgos prioritarios. | 2022-06-22

## INSTRUCTIVO DE EVALUACION
EVALUACION DEL RIESGO
ESCALA DE PROBABILIDAD DEL EVENTO |  |  |  | ESCALA DE SEVERIDAD DE LAS CONSECUENCIAS
¦ | PALABRA DESCRIPTIVA | DEFINICION
A | Frecuente | Es probable que ocurra repetidamente en el ciclo de vida del sistema |  | CATEGORÌA | LESION O ENFERMEDAD | PERDIDA DE PROPIEDAD | INTERRUPCION DE PRODUCCION | PERDIDA DE PRODUCTO | EFECTO AMBIENTAL
B | Probable | Puede que ocurra varias veces en el ciclo de vida del sistema |  | I CATASTROFICA | Muerte | >US$ 1M | > 24 Horas | Los mismos valores que la perdida de propiedad | De largo plazo (5 años o mas) o daño que requiera mas de US$ 1M para corregirlo o para pagar multas
C | Ocasional | Puede que ocurra alguna vez en el ciclo de vida del sistema |  | II CRITICA | Lesión severa o enfermedad ocupacional Severa | US$250K a 1M | De 12 a 24 Horas |  | De mediano plazo (1 a 5 años) o daño que requiera entre US$ 250K y 1M para corregirlo o para pagar multas
D | Remoto | No es probable que ocurra en el ciclo de vida del sistema pero es posible |  | III MARGINAL | Lesión menor o enfermedad ocupacional menor | US$ 1K a 250K | De 6 a 12 Horas |  | De corto plazo (menos de 1 año) o daño que requiera entre US$ 1K y 250K para corregirlo o para pagar multas
E | Muy poco probable | Tan poco probable que se puede asumir que no ocurrirá en el ciclo de vida del sistema |  | IV DESPRECIABLE | No hay lesión ni enfermedad | US$ 1K o menos | < de 6 Horas |  | Daño ambiental menor, que se corrige rápidamente o requiere menos de US$ 1K para corregirlo o pagar las multas
F | Imposible | Es físicamente imposible que ocurra
MATRIZ DE RIESGO TIPICA
ESTIMACIÓN DEL RIESGO
ALTA
MEDIA
BAJA
BAJO
MEDIO
ALTO

## Contra, diseño e inter de obras
DIAGNÓSTICO DE LAS CONDICIONES DE TRABAJO
MATRIZ DE IDENTIFICACIÓN DE PELIGROS, EVALUACIÓN Y VALORACIÓN DE LOS RIESGOS
| NOMBRE DE LA EMPRESA: |  | SOCIEDAD DE ACUEDUCTO, ALCANTARILLADO Y ASEO DE BARRANQUILLA S.A. E.S.P.
| PROCESO: |  | CONTRATACIÓN, DISEÑO E INTERVENTORIA DE OBRAS
CONVENCIONES
ALTA
MEDIA
BAJA
IDENTIFICACIÓN DE PELIGROS | [5 empty] | PARÁMETROS DE VALORACIÓN DEL RIESGO PURO ( SIN CONTROLES ) | [6 empty] | PARÁMETROS DE VALORACIÓN DEL RIESGO RESIDUAL ( CON CONTROLES )
Nº | ACTIVIDAD | TAREAS | PELIGROS | FUENTE O EVENTO | POSIBLES CONSECUENCIAS | TAREA |  | Nº DE EXPUESTOS | HORAS DE EXPOSICIÓN- DÍA | PROBABILIDAD | CONSECUENCIAS | EVALUACION O NIVEL DEL RIESGO | MEDIDAS DE CONTROL |  |  |  | PROBABILIDAD | CONSECUENCIAS | EVALUACION O NIVEL DEL RIESGO
[6 empty] | RUTINARIA | NO RUTINARIA | [5 empty] | FUENTE | MEDIO | PERSONA | MÉTODO
1 | REVISIÓN DEL DISEÑO | LEVANTAMIENTO TOPOGRÁFICO ( PLANIMETRÍA, ALTIMETRIA) | Accidentes de transito | Transporte hasta los diferentes puntos de trabajo. | Personas: Traumas, fracturas, muerte, daños a terceros, daño del vehículo. | x |  | 7 | 3 | C | I | Alta | Mantenimiento preventivo y correctivo de los diferentes vehiculos del area. | Señales de transito, semaforo, reguladores de transito en las vias. | Capacitación en manejo preventivo y defensivo; seguridad vial, acreditación de conductores. | Cumplir con el Reglamento Nacional de Tránsito. Normas de tránsito locales y provinciales. | D | I | Media
2 |  |  | Atropello por vehículos | Trabajo en zonas con gran trafico vehicular | Lesiones múltiples, la muerte. | x |  | 7 | 4 | C | I | Alta |  | Equipos de señalización (Conos reflectivos; colombinas y cinta de señalización). | Uso De Chalecos reflectivos. |  | D | I | Media
|  |  | Virus (Covid-19) | Ambiente natural en la zona de trabajo e iteracción con compañeros de trabajo y otras personas. | Infecciones alergicas, tos, fiebre, problemas respiratorios, afectaciones graves a la salud. | x |  | 7 | 8 | B | II | Alta | Prohibir la entrada de personas contiagadas o con sintomas sospechoso de Covid-19. | Medicion de temperatura corporal con termómetro digital Puntos de lavados de manos accesibles para el trabajador Señalización de Covid-19 Limpieza y desinfección de zapatos antes del ingreso a las oficinas de acueducto. Distanciamiento Fisico Limpieza y desinfeccion en las areas, escritorios, computadores y accesorios Disponibilidad de baños limpios y aseados con implementos de aseo | Entrega de Epp adecuados para la tarea Formacion en prevención del Covid-19 Entrega de antibacterial Entrega de mascarilla Higiene y lavado de manos Realización de pruebas rapidas o PCR Covid-19 | Aplicación del Protocolo de Bioseguridad Aplicación de protocolo de primeros auxilios y aislamiento temporal en las sedes Flexibilidad en jornadas laborales. | C | II | Media
3 |  |  | Atracos, robos | Desplazamientos continuos por diferentes zonas | Contusiones, traumas, heridas, muerte. | x |  | 7 | 4 | C | I | Alta |  |  | Apoyo Policivo en zonas de alto riesgo, medios de comunicación, capacitación en riesgo público ( Como actuar en estas situaciones ) | Permanecer en grupos al realizar trabajos en zonas de alto riesgo | D | I | Media
4 |  |  | Golpeado por o contra | Manipulación de herramientas manuales, Teodolito y GPS, levantamientro de tapas y registros | Contusiones, heridas, traumas. | x |  | 7 | 4 | C | II | Media |  |  | Botas con puntera de acero, Capacitación en manejo seguro de herramientas manuales. | MC-ST-IT-9 cuidado y mantenimiento de máquinas y equipos manuales MC-ST-IT-15 Uso, cuidado y mantenimiento de herramientas, MC-ST-IT-10 Uso, cuidado y mantenimiento de equipos auxiliares en obras civiles. | D | II | Baja
5 |  |  | Sobreesfuerzo | Al momento de bajar y subir los equipos del vehículo | Lesiones en el sistema músculo esquelético | x |  | 7 | 3 | C | II | Baja |  |  | Capacitacion en manejo de carga. | MC-ST-IT-13 Manejo Seguro De Carga Manual. | C | III | Baja
6 |  |  | Caídas a nivel | Tropezar con Objetos o materiales de trabajo, mal ubicados en vías de circulación o superficies (calles caminos andenes) humedos, resbalosos o sucios de aceites al momento de desplazarse en el área de trabajo. | Contusiones, Heridas, golpes, esguince, luxaciones. | x |  | 7 | 5 | C | III | Baja |  | Mantener en perfecto estado de orden y aseo el área | Botas antideslizantes, Casco de Seguridad. | MC-ST-IT-33 Orden y Aseo, MC-ST-IT-20 Inspecciones De Seguridad | D | III | Baja
7 |  |  | Contacto con electricidad de forma directa ó por Arco electrico. | Al momento de manipular la mira topográfica extendida y llegar a tener contacto y/o aproximacion a lineas electricas. | Quemaduras, Shock, fibrilación ventricular, electrocución (muerte). | x |  | 7 | 3 | C | I | Alta | Mira topografica en material aislante. |  | Capacitación en la operación segura de la Mira Topografica y reconocimiento del terreno. (Aplicación de Analisis De Riesgo Por Oficio). Equipos de comunicación para informar sobre riesgos existentes en la zona de trabajo. | MC-ST-IT-20 Inspecciones De Seguridad | D | I | Media
8 |  |  | Contacto con macroorganismos | Animales e insectos durante los trabajos en áreas donde hay grandes cantidades de montes | Envenenamiento, reaccion toxica, infecciones. |  | x | 7 | 3 | C | II | Media |  | Limpieza y desmonte de los alrededores en donde se realizara la tarea. Apoyo con ARP y EPS en caso de requerir el uso de sueros antiofidicos. | Guantes de cuero en carnaza, Jabón antibacterial. SVE. Botas Caña alta, de cuero y pantaneras, jeans. | MC-ST-IT-20 Inspecciones De Seguridad | D | II | Baja
9 |  |  | Fricción | Mala manipulación de herramientas manuales( Machetes durante la elaboracion de trochas) o mal estado del mismo | Cortes, heridas, |  | x | 7 | 3 | C | III | Baja |  |  | Capacitacion en el Manejo Seguro De Herramientas; Guantes tipo mecánico Worknit y de cuero, botas de seguridad con puntera en cuero ó pantaneras; guantes extra largos en PVC; Casco De Seguridad. | MC-ST-IT-9 Uso, cuidado y mantenimiento de maquinas y equipos manuales,MC-ST-IT-15 Uso, cuidado y mantenimiento de herramientas, ST-IT-10 Uso, cuidado y mantenimiento de equipos auxiliares en obras civiles. | D | III | Baja
|  |  | Envenenamiento | Aplicación de insecticidas para el control de plagas / insectos al interior de oficinas | Intoxicacion, reaccion alergica | x |  | 7 | 1 | B | III | Media | Retirar el personal al interior de la oficina durante su aplicación, para evitar la inhalación del producto. | No permitir el ingreso de personas al área, durante el proceso de aplicación y evitar por un tiempo considera el ingreso a las áreas en donde se halla aplicado el producto. | Protección respiratoria de la persona a aplicar el producto; No exponerse por periodos prolongados a su inhalación. | Mantener la (MSDS) De cada Producto Químico. | C | III | Baja
10 |  |  | Radiaciones no ionizantes | Trabajos a la intemperie (Rayos ultravioletas) emitidos por el sol | Lesiones en la piel, Irritación de la conjuntiva del ojo, cataratas. | x |  | 7 | 4 | C | II | Media |  |  | Hidratacion constante, camisa mangalarga, pantaloneta, jeans, gafas oscuras con proteccion UV. Evaluaciones medicas ocupacionales del personal. | Descansos y pausas moderadas, durante los intérvalos de trabajo. MC-ST-PO-3 Evaluaciones medicas ocupacionales. | C | III | Baja
11 |  |  | Calor aproximado entre 30°C y 33°C. | Temperatura ambiente | Deshidratación, dolor de cabeza, disconfort, disminucion de la calidad y cantidad del trabajo. | x |  | 7 | 5 | C | III | Baja |  | Aire acondicionado en el vehiculo. | Hidratacion constante, camisa mangalarga, pantaloneta, jeans, gafas oscuras con proteccion UV. Evaluaciones medicas ocupacionales del personal. | Descansos y pausas moderadas, durante los intérvalos de trabajo. MC-ST-PO-3 Evaluaciones medicas ocupacionales. | C | III | Baja
12 |  | BATIMETRIA | Inmersión | Posibilidad de caída al río por el volcamiento del remolcador durante el proceso para controlar la altura o profundidad de la dársena. | Hipotermia, asfixia, ahogamiento, muerte. |  | x | 7 | De 30 Min a 1h. Cada 3 meses | C | I | Alta |  |  | Uso De Chaleco salvavidas. Y curso de natacion |  | D | I | Media
13 |  |  | Calor aproximado entre 30°C y 33°C. | Temperatura ambiente | Deshidratación, dolor de cabeza, disconfort, disminucion de la calidad y cantidad del trabajo. |  | x | 7 | 5 | C | III | Baja |  |  | Hidratacion constante, camisa mangalarga, pantaloneta, jeans, gafas oscuras con proteccion UV. Evaluaciones medicas ocupacionales del personal. | Descansos y pausas moderadas, durante los intérvalos de trabajo. MC-ST-PO-3 Evaluaciones medicas ocupacionales. | C | III | Baja
|  |  | Virus (Covid-19) | Ambiente natural en la zona de trabajo e iteracción con compañeros de trabajo y otras personas. | Infecciones alergicas, tos, fiebre, problemas respiratorios, afectaciones graves a la salud. |  | x | 3 | 8 | B | II | Alta | Prohibir la entrada de personas contiagadas o con sintomas sospechoso de Covid-19. | Medicion de temperatura corporal con termómetro digital Puntos de lavados de manos accesibles para el trabajador Señalización de Covid-19 Limpieza y desinfección de zapatos antes del ingreso a las oficinas de acueducto. Distanciamiento Fisico Limpieza y desinfeccion en las areas, escritorios, computadores y accesorios Disponibilidad de baños limpios y aseados con implementos de aseo | Entrega de Epp adecuados para la tarea Formacion en prevención del Covid-19 Entrega de antibacterial Entrega de mascarilla Higiene y lavado de manos Realización de pruebas rapidas o PCR Covid-19 | Aplicación del Protocolo de Bioseguridad Aplicación de protocolo de primeros auxilios y aislamiento temporal en las sedes Flexibilidad en jornadas laborales. | C | II | Media
14 |  |  | Ruido | Funcionamiento del remolcador durante su utilizacion para el proceso de medir la profundidad o controlar la altura de la darsena. | Sordera y efectos extra auditivos (Irritabilidad, ansiedad). |  | x | 7 | 5 | C | II | Media | Mantenimiento preventivo y correctivo al Remolcador. |  | Protección auditiva tipo inserción o tipo copa. Capacitaciòn en Prevenciòn Auditiva. | MC-ST-IT-12 Uso, Cuidado y limitacion de EPP. MC-ST-DC-7 PVE Para Conservación Auditiva. ST-PO-3 Evaluaciones medicas ocupacionales. | C | III | Baja
15 | INTERVENTORIA DE OBRAS | INTERVENTORIA TECNICA DE PROYECTOS DE REDES DE ACUEDUCTO Y ALCANTARILLADO, CONSTRUCCION DE ESTRUCTURAS Y MONTALES ELECTROMECANICOS DSUPERVISIÓN DE LA INSTALACIÓN DE LAS REDES EN LAS URBANIZACIONES, CUMPLIENDO CON LAS ESPECIFICACIONES TÉCNICAS Y NORMAS DE CONSTRUCCIÓN. | Calor aproximado entre 30°C y 33°C. | Temperatura ambiente | Deshidratación, dolor de cabeza, disconfort, disminucion de la calidad y cantidad del trabajo. | x |  | 63 | 5 | C | III | Baja |  | Aire acondicionado en el vehiculo. | Hidratacion constante, camisa mangalarga, pantaloneta, jeans, gafas oscuras con proteccion UV. Evaluaciones medicas ocupacionales del personal. | Descansos y pausas moderadas, durante los intérvalos de trabajo. ST-ST-PO-3 Evaluaciones medicas ocupacionales. | C | III | Baja
16 |  |  | Picaduras de Mosquitos. | Por cambios climáticos, zonas verdes y presencia de humedales. | Dengue y afecciones dermatológicas. |  | x | 63 | 6 | B | III | Baja |  | Fumigaciones y uso de insecticida. |  |  | B | III | Baja
|  |  | Virus (Covid-19) | Ambiente natural en la zona de trabajo e iteracción con compañeros de trabajo y otras personas. | Infecciones alergicas, tos, fiebre, problemas respiratorios, afectaciones graves a la salud. | x |  | 63 | 8 | B | II | Alta | Prohibir la entrada de personas contiagadas o con sintomas sospechoso de Covid-19. | Medicion de temperatura corporal con termómetro digital Puntos de lavados de manos accesibles para el trabajador Señalización de Covid-19 Limpieza y desinfección de zapatos antes del ingreso a las oficinas de acueducto. Distanciamiento Fisico Limpieza y desinfeccion en las areas, escritorios, computadores y accesorios Disponibilidad de baños limpios y aseados con implementos de aseo | Entrega de Epp adecuados para la tarea Formacion en prevención del Covid-19 Entrega de antibacterial Entrega de mascarilla Higiene y lavado de manos Realización de pruebas rapidas o PCR Covid-19 | Aplicación del Protocolo de Bioseguridad Aplicación de protocolo de primeros auxilios y aislamiento temporal en las sedes Flexibilidad en jornadas laborales. | C | II | Media
17 |  |  | Contacto con Microorganismos. | Manipulación de materiales y/o elementos sucios de residuos contaminados. | Infecciones agudas o crónicas, enfermedades infectocontagiosas como la leptospirosis. |  | x | 57 | 4 | C | III | Baja |  | Fumigaciones. |  | MC-ST-IT-33 Orden y Aseo. | C | IV | Baja
16 |  |  | Radiaciones no ionizantes | Trabajos a la intemperie (Rayos ultravioletas) emitidos por el sol | Lesiones en la piel, Irritación de la conjuntiva del ojo, cataratas. | x |  | 57 | 4 | C | II | Media |  |  | Hidratacion constante, camisa mangalarga, pantaloneta, jeans, gafas oscuras con proteccion UV. Evaluaciones medicas ocupacionales del personal, gorra cubre cuello. | Descansos y pausas moderadas, durante los intérvalos de trabajo. ST-ST-PO-3 Evaluaciones medicas ocupacionales. | C | II | Baja
17 |  |  | Caídas a nivel | Tropezar con Objetos o materiales de trabajo, mal ubicados en vías de circulación o superficies (calles caminos andenes) humedos, resbalosos o sucios de aceites al momento de desplazarse en el área de trabajo. | Contusiones, Heridas, golpes, esguince, luxaciones. | x |  | 57 | 2 | C | III | Baja |  | Mantener en perfecto estado de orden y aseo el área | Botas antideslizantes, Casco de Seguridad. | MC-ST-IT-33 Orden y Aseo, MC-ST-MC-ST-IT-20 Inspecciones De Seguridad | D | III | Baja
18 |  |  | Accidentes de Transito | Transporte en moto y/o automóvil hasta los diferentes puntos de trabajo por zonas con gran flujo vehicular. | Lesiones multiples, muerte, daños a terceros, daños al vehiculo. | x |  | 57 | 5 | C | I | Alta | Mantenimiento preventivo y correctivo de los diferentes vehiculos del area. | Señales de transito, semaforo, reguladores de transito en las vias. | Capacitación en manejo preventivo y defensivo; seguridad vial, acreditación de conductores. | Cumplir con el Reglamento Nacional de Tránsito. Normas de tránsito locales y provinciales. | D | I | Media
19 |  |  | Atropello por vehículos | Trabajo en zonas con gran trafico vehicular | Lesiones multiples, muerte. | x |  | 57 | 2 | C | I | Alta |  | Equipos de señalización (Conos reflectivos; colombinas y cinta de señalización). | Uso De Chalecos reflectivos. |  | D | I | Media
20 |  |  | Golpeado por o contra | Caídas de material durante el desplazamiento por el area de trabajo. | Contusiones, heridas, traumas. | x |  | 57 | 5 | C | III | Baja |  |  | Casco. Botas de seguridad con puntera de acero o pantaneras, guantes de cuero en carnaza. |  | D | II | Baja
21 |  |  |  | La maquinaria en movimiento, al ser alcanzado por los valdes de las excavadoras. | Contusiones, heridas, traumas. | x |  | 57 | 5 | C | II | Media |  | Señalización de las zonas de trabajo, chalecos reflectivos. | Casco. Botas de seguridad antideslizantes con puntera de acero o pantaneras. |  | D | II | Baja
22 |  |  | Caídas de alturas | Subir y permanecer a una altura aproximadamente de 4 mts para la verificación durante la reparación y construcción de tanques elevados y excavaciones profundas. | Fracturas, traumas, la muerte. |  | x | 57 | 2 | B | I | Alta | Inspecciones periodicas a las escaleras y sujeción de las mismas | Puntos de Anclaje y posicionamiento. | Arnés, línea de vida, eslingas, sistemas / equipos retractiles, mosquetones, cuerdas, manilas. Formación en tareas de alto riesgo. Competencias del personal. | MC-ST-PO-5 Análisis de riesgo por oficio. MC-ST-DC-13 Programa De Proteccion Contra Caidas. Inspeccion a los Equipos y Elementos de Proteccion Personal Previo a su Utilizacion. | D | I | Media
23 |  |  | Contacto con sustancias quimicas | Manipulación de adhesivos epóxico para la pega de todo tipo de elementos de construccion, concreto fresco y endurecido, inyeccion para grietas estructurales entre otras actividades. | Lesiones en la piel, ojos. |  | x | 57 | 15 Min. | C | II | Media |  | Hojas de seguridad del producto. | Guantes de PVC, Gafas de seguridad anti salpicaduras, guantes de cuero en carnaza; botas de cuero y/o pantaneras; delantal en PVC. |  | D | II | Baja
24 |  |  | Gases y Vapores | Emitidos durante la preparación de los adhesivo epóxicos. | Irritación de vías aéreas superiores. |  | x | 57 | 15 Min. | C | II | Media |  | Ventilacion adecuada. Hoja de datos de seguridad. MSDS | Respirador de silicona 7700 con filtro para gases y vapores; Gafas de seguridad antisalpicaduras. |  | D | II | Baja
25 |  |  | Proyección de partículas | Durante el desplazamiento por el area de trabajo cuando se esta en el proceso de pique (rotura ) manual y mecanica de pavimentos y pisos, levantamiento de tierras. | Heridas. |  | x | 57 | 4 | C | II | Media |  | Señalización de las zonas de trabajo, chalecos reflectivos. | Casco. Botas de seguridad antideslizantes con puntera de acero o pantaneras, gafas de seguridad. |  | D | II | Baja
|  |  | Material particulado | Durante el desplazamiento por el area de trabajo cuando se esta en el proceso de pique (rotura ) manual y mecanica de pavimentos y pisos, levantamiento de tierras. | Irritacion de las vias areas superiores. |  | x | 57 | 2 | C | II | Media | Humedecer la zona al picar y durante el pique y/o corte del pavimento. |  | Casco. Botas de seguridad antideslizantes con puntera de acero o pantaneras, gafas de seguridad; Mascarilla CFR 1. Proteccion auditiva tipo copa y/o insercion al casco, pechera de cuero, guantes de cuero en carnaza, visor para esmerilar y corte. | MC-ST-IT-9 Uso, cuidado y mantenimiento de máquinas y equipos manuales, MC-ST-PO-3 Evaluaciones medicas ocupacionales, MC-ST-DC-3 Programa de vigilancia epidemiológica vibración segmentaria, | D | II | Baja
26 |  |  | Contacto con macroorganismos | Animal o insecto al desplazarse por zonas con gran cantidades de montes para la supervision de la obra | Envenenamiento, reaccion toxica, infecciones. |  | x | 57 | 3 | C | II | Media |  | Limpieza y desmonte de los alrededores en donde se realizara la tarea. Apoyo con ARP y EPS en caso de requerir el uso de sueros antiofidicos. | Guantes de cuero en carnaza, Jabón antibacterial. SVE. Botas Caña alta, de cuero y pantaneras, jeans. | MC-ST-IT-20 Inspecciones De Seguridad | D | II | Baja
|  |  | Aspectos Psicosociales | Repetitividad, monotonía; sobre carga laboral. | Fatiga, desconcentración, disminución de la destreza y precisión, cefalea, desordenes por traumas acumulativos (Estrés) | x |  | 57 | 3 | C | II | Media |  |  | Descansos y pausas moderadas, durante los intervalos de trabajo. MC-ST-PO-3 Evaluaciones medicas ocupacionales. | Descansos y pausas moderadas, durante los intervalos de trabajo. MC-ST-PO-3 Evaluaciones medicas ocupacionales. MC-ST-DC-15 Programa de Vigilancia Epidemiológica para factores de Riesgo Psicosociales. | D | II | Baja
27 |  |  | Atracos, robos | Desplazamientos continuos por diferentes zonas en vía publica | Contusiones, traumas, heridas, muerte. | x |  | 57 | 5 | C | I | Alta |  |  | Apoyo Policivo en zonas de alto riesgo, medios de comunicación, capacitación en riesgo público ( Como actuar en estas situaciones ) | Permanecer en grupos al realizar trabajos en zonas de alto riesgo | D | I | Media
48 |  | REPLANTEO TOPOGRÁFICO | Accidentes de transito | Transporte hasta los diferentes puntos de trabajo. | Personas: Traumas, fracturas, muerte, daños a terceros, daño del vehículo. | x |  | 5 | 3 | C | I | Alta | Mantenimiento preventivo y correctivo de los diferentes vehiculos del area. | Señales de transito, semaforo, reguladores de transito en las vias. | Capacitación en manejo preventivo y defensivo; seguridad vial, acreditación de conductores. | Cumplir con el Reglamento Nacional de Tránsito. Normas de tránsito locales y provinciales. | D | I | Media
49 |  |  | Atropello por vehículos | Trabajo en zonas con gran trafico vehicular | Lesiones múltiples, la muerte. | x |  | 5 | 4 | C | I | Alta |  | Señalización de las zonas de trabajo, chalecos reflectivos. Cinta de demarcacion y/o seguridad. | Casco. Botas de seguridad antideslizantes con puntera de acero o pantaneras; chalecos reflectivos. |  | D | I | Media
50 |  |  | Atracos, robos | Trabajos en zonas de la vía publica | Contusiones, traumas, heridas, muerte. | x |  | 5 | 4 | C | I | Alta |  |  | Apoyo Policivo en zonas de alto riesgo, medios de comunicación, capacitación en riesgo público ( Como actuar en estas situaciones ) | Permanecer en grupos al realizar trabajos en zonas de alto riesgo | D | I | Media
51 |  |  | Golpeado por o contra | Manipulación de herramientas manuales, Teodolito y GPS, levantamientro de tapas y registros | Contusiones, heridas, traumas. | x |  | 5 | 30 min. | C | II | Media |  |  | Capacitación en manejo seguro de herramientas manuales, guantes extralargos de PVC; guantes en cuero de carnaza, casco de seguridad y botas con puntera. Capacitacion en el manejo seguro de cargas. | MC-ST-IT-15 Uso, cuiado y mantenimiento de herramientas. MC-ST-IT-12 Uso, cuidado y limitaciones de los elementos de protección personal.MC-ST-IT-13 Manejo Seguro De Carga Manual. | D | II | Baja
52 |  |  | Sobreesfuerzo | Al momento de bajar y subir los equipos del vehículo | Lesiones en el sistema músculo esquelético | x |  | 5 | 30 min. | D | III | Baja |  |  | Capacitacion en manejo de cargas, botas de seguridad con punteras; de cuero y/o pantaneras. | MC-ST-IT-13 Manejo Seguro De Carga Manual. | D | II | Baja
53 |  |  | Caídas a nivel | Tropezar con Objetos o materiales de trabajo, mal ubicados en vías de circulación o superficies (calles caminos andenes) humedos, resbalosos o sucios de aceites al momento de desplazarse en el área de trabajo. | Contusiones, Heridas, golpes, esguince, luxaciones. | x |  | 5 | 5 | C | III | Baja |  | Mantener en perfecto estado de orden y aseo el área | Botas antideslizantes, Casco de Seguridad. | MC-ST-IT-33 Orden y Aseo, MC-ST-IT-20 Inspecciones De Seguridad | D | III | Baja
|  |  | Virus (Covid-19) | Ambiente natural en la zona de trabajo e iteracción con compañeros de trabajo y otras personas. | Infecciones alergicas, tos, fiebre, problemas respiratorios, afectaciones graves a la salud. | x |  | 5 | 8 | B | II | Alta | Prohibir la entrada de personas contiagadas o con sintomas sospechoso de Covid-19. | Medicion de temperatura corporal con termómetro digital Puntos de lavados de manos accesibles para el trabajador Señalización de Covid-19 Limpieza y desinfección de zapatos antes del ingreso a las oficinas de acueducto. Distanciamiento Fisico Limpieza y desinfeccion en las areas, escritorios, computadores y accesorios Disponibilidad de baños limpios y aseados con implementos de aseo | Entrega de Epp adecuados para la tarea Formacion en prevención del Covid-19 Entrega de antibacterial Entrega de mascarilla Higiene y lavado de manos Realización de pruebas rapidas o PCR Covid-19 | Aplicación del Protocolo de Bioseguridad Aplicación de protocolo de primeros auxilios y aislamiento temporal en las sedes Flexibilidad en jornadas laborales. | C | II | Media
7 |  |  | Contacto con electricidad de forma directa ó por Arco electrico. | Al momento de manipular la mira topográfica extendida y llegar a tener contacto y/o aproximacion a lineas electricas. | Quemaduras, Shock, fibrilación ventricular, electrocución (muerte). | x |  | 5 | 3 | C | I | Alta | Mira topografica en material aislante. |  | Capacitación en la operación segura de la Mira Topografica y reconocimiento del terreno. (Aplicación de Analisis De Riesgo Por Oficio). Equipos de comunicación para informar sobre riesgos existentes en la zona de trabajo. | MC-ST-IT-20 Inspecciones De Seguridad | D | I | Media
55 |  |  | Contacto con macroorganismos | Animales e insectos durante los trabajos en áreas donde hay grandes cantidades de montes | Envenenamiento, reaccion toxica, infecciones. |  | x | 5 | 3 | C | II | Media |  | Limpieza y desmonte de los alrededores en donde se realizara la tarea. Apoyo con ARP y EPS en caso de requerir el uso de sueros antiofidicos. | Guantes de cuero en carnaza, Jabón antibacterial. SVE. Botas Caña alta, de cuero y pantaneras, jeans. | MC-ST-IT-20 Inspecciones De Seguridad | D | II | Baja
56 |  |  | Fricción | Mala manipulación de herramientas manuales( Machetes durante la elaboracion de trochas) o mal estado del mismo | Cortes, heridas, |  | x | 5 | 3 | C | III | Baja |  |  | Capacitación en manejo seguro de herramientas manuales, guantes extralargos de PVC; guantes en cuero de carnaza, casco de seguridad y botas con puntera. Capacitacion en el manejo seguro de cargas. | MC-ST-IT-15 Uso, cuiado y mantenimiento de herramientas. MC-ST-IT-12 Uso, cuidado y limitaciones de los elementos de protección personal. MC-ST-IT-13 Manejo Seguro De Carga Manual. | D | III | Baja
57 |  |  | Radiaciones no ionizantes | Trabajos a la intemperie (Rayos ultravioletas) emitidos por el sol | Lesiones en la piel, Irritación de la conjuntiva del ojo, cataratas. | x |  | 5 | 4 | C | II | Media |  |  | Hidratacion constante, camisa mangalarga, pantaloneta, jeans, gafas oscuras con proteccion UV. Evaluaciones medicas ocupacionales del personal, gorra cubre cuello. | Descansos y pausas moderadas, durante los intérvalos de trabajo. MC-ST-PO-3 Evaluaciones medicas ocupacionales. | D | III | Baja
58 |  |  | Calor aproximado entre 30°C y 33°C. | Temperatura ambiente | Deshidratación, dolor de cabeza, disconfort, disminucion de la calidad y cantidad del trabajo. |  | x | 5 | 5 | C | III | Baja |  |  | Hidratacion constante, camisa mangalarga, pantaloneta, jeans, gafas oscuras con proteccion UV. Evaluaciones medicas ocupacionales del personal, gorra cubre cuello. | Descansos y pausas moderadas, durante los intérvalos de trabajo. MC-ST-PO-3 Evaluaciones medicas ocupacionales. | D | III | Baja
[20 empty] | CLASIFICACION | 1 | Riesgo Trivial | No se requiere acción específica si hay riesgos mayores
[20 empty] | GRUPOS | 2 | Riesgo Tolerable | No se necesita mejorar las medidas de control pero deben considerarse soluciones o mejoras de bajo costo y se deben hacer comprobaciones periódicas para asegurar que el riesgo aún es tolerable
Físicos
[20 empty] | Químicos | 3 | Riesgo Moderado | Se deben hacer esfuerzos por reducir el riesgo y en consecuencia debe diseñarse un proyecto de mitigación o control. Como está asociado a lesiones muy graves debe revisarse la probabilidad y debe ser de mayor prioridad que el moderado con menores consecu
Seguridad
[20 empty] | Públicos | 4 | Riesgo Moderado | Se deben hacer esfuerzos por reducir el riesgo y en consecuencia debe diseñarse un proyecto de mitigación o control. Como está asociado a lesiones muy graves debe revisarse la probabilidad y debe ser de mayor prioridad que el moderado con menores consecu
[20 empty] | Biológicos | 6 | Riesgo Importante | En presencia de un riesgo así no debe realizarse ningún trabajo. Este es un riesgo en el que se deben establecer estándares de seguridad o listas de verificación para asegurarse que el riesgo está bajo control antes de iniciar cualquier tarea. Si la tare
[20 empty] | Ergonómicas | 9 | Riesgo Intolerable | Si no es posible controlar este riesgo debe suspenderse cualquier operación o debe prohibirse su iniciación
Psicosociales
[20 empty] | Saneamiento y Medio Ambiente |  |  | Físico:
[22 empty] | · | Ruido
[22 empty] | · | Vibraciones
[22 empty] | · | Presiones anormales
[22 empty] | · | Radiaciones ionizantes (rayos X, gama, beta, alfa y neutrones)
[22 empty] | · | Radiaciones no ionizantes (radiación UV, visible, infrarroja, microondas y radiofrecuencia)
[22 empty] | · | Calor
[22 empty] | · | Frío
[22 empty] | · | Iluminación deficiente
[22 empty] | · | Iluminación en exceso
Químico:
[22 empty] | · | Contacto e inhalación de ( Gases y vapores )
[22 empty] | · | Aerosoles líquidos (nieblas y rocíos)
[22 empty] | · | Aerosoles sólidos (polvos orgánicos o inorgánicos, humo metálico o no metálico y fibras)
Deficiencia de Oxígeno ( Presencia de Gases y Vapores asfixiantes )
De seguridad:
[22 empty] | · | Atrapamiento
[22 empty] | · | Golpeado por o contra
[22 empty] | · | Proyección de partículas
[22 empty] | · | Manipulación de materiales
[22 empty] | · | Locativos (condiciones de pisos, paredes y techos)
[22 empty] | · | Caída de alturas
[22 empty] | · | Caída al mismo nivel
[22 empty] | · | Contacto indirecto (alta y baja tensión)
[22 empty] | · | Contacto directo (alta y baja tensión)
[22 empty] | · | Contacto con electricidad estática
[22 empty] | · | Incendios
[22 empty] | · | Explosiones
[22 empty] | · | Salpicadura de químicos
[22 empty] | · | Contacto con objetos calientes
[22 empty] | · | Prácticas deportivas
[22 empty] | · | Fricciones
[22 empty] | · | Transito
[22 empty] | · | Inmersión
Biológico:
[22 empty] | · | Ingestión de alimentos contaminados
[22 empty] | · | Contacto con fluidos corporales
[22 empty] | · | Inhalación o ingestión de microorganismos
[22 empty] | · | Contacto con microorganismos
Ergonómico:
[22 empty] | · | Posiciones de pie prolongadas
[22 empty] | · | Posiciones sentadas prolongadas
[22 empty] | · | Movimientos repetitivos (miembros superiores)
[22 empty] | · | Sobreesfuerzos
[22 empty] | · | Hiperextensiones
[22 empty] | · | Flexiones repetitivas (tronco o piernas)
Psicosocial:
[22 empty] | · | Conflictos interpersonales
[22 empty] | · | Altos ritmos de trabajo
[22 empty] | · | Monotonía en la tarea
[22 empty] | · | Supervisión estricta
[22 empty] | · | Capacitación insuficiente
[22 empty] | · | Sobrecarga de trabajo
Agresiones (clientes, jefe, compañeros)
[22 empty] | · | Atracos, secuestros Asesinatos

## PRIORIZACION DE RIESGO
ACTIVIDAD | TAREAS | PELIGROS | FUENTE O EVENTO | EVALUACION O NIVEL DEL RIESGO | ESTIMACION DEL RIESGO | CONDUCTA A SEGUIR
REVISIÓN DEL DISEÑO | LEVANTAMIENTO TOPOGRÁFICO ( PLANIMETRÍA, ALTIMETRIA) | Accidentes de transito | Transporte hasta los diferentes puntos de trabajo. | MEDIA | ACEPTABLE | MONITOREAR CONTROLES ACTUALES Y PLANIFICACIÓN EN MATERIA DE SST PARA EL AÑO EN CURSO
|  | Atropello por vehículos | Trabajo en zonas con gran trafico vehicular | MEDIA | ACEPTABLE
|  | Virus (Covid-19) | Ambiente natural en la zona de trabajo e iteracción con compañeros de trabajo y otras personas. | MEDIA | ACEPTABLE
|  | Atracos, robos | Desplazamientos continuos por diferentes zonas | MEDIA | ACEPTABLE
|  | Contacto con electricidad de forma directa ó por Arco electrico. | Al momento de manipular la mira topográfica extendida y llegar a tener contacto y/o aproximacion a lineas electricas.
| BATIMETRIA | Inmersión | Posibilidad de caída al río por el volcamiento del remolcador durante el proceso para controlar la altura o profundidad de la dársena. | MEDIA | ACEPTABLE
|  | Virus (Covid-19) | Ambiente natural en la zona de trabajo e iteracción con compañeros de trabajo y otras personas. | MEDIA | ACEPTABLE
INTERVENTORIA DE OBRAS | INTERVENTORIA TECNICA DE PROYECTOS DE REDES DE ACUEDUCTO Y ALCANTARILLADO, CONSTRUCCION DE ESTRUCTURAS Y MONTALES ELECTROMECANICOS DSUPERVISIÓN DE LA INSTALACIÓN DE LAS REDES EN LAS URBANIZACIONES, CUMPLIENDO CON LAS ESPECIFICACIONES TÉCNICAS Y NORMAS DE CONSTRUCCIÓN. | Virus (Covid-19) | Ambiente natural en la zona de trabajo e iteracción con compañeros de trabajo y otras personas. | MEDIA | ACEPTABLE
|  | Accidentes de Transito | Transporte en moto y/o automóvil hasta los diferentes puntos de trabajo por zonas con gran flujo vehicular. | MEDIA | ACEPTABLE
|  | Atropello por vehículos | Trabajo en zonas con gran trafico vehicular | MEDIA | ACEPTABLE
|  | Caídas de alturas | Subir y permanecer a una altura aproximadamente de 4 mts para la verificación durante la reparación y construcción de tanques elevados y excavaciones profundas. | MEDIA | ACEPTABLE
|  | Atracos, robos | Desplazamientos continuos por diferentes zonas en vía publica | MEDIA | ACEPTABLE
| REPLANTEO TOPOGRÁFICO | Accidentes de transito | Transporte hasta los diferentes puntos de trabajo. | MEDIA | ACEPTABLE
|  | Atropello por vehículos | Trabajo en zonas con gran trafico vehicular | MEDIA | ACEPTABLE
|  | Atracos, robos | Trabajos en zonas de la vía publica | MEDIA | ACEPTABLE
|  | Virus (Covid-19) | Ambiente natural en la zona de trabajo e iteracción con compañeros de trabajo y otras personas. | MEDIA | ACEPTABLE
|  | Contacto con electricidad de forma directa ó por Arco electrico. | Al momento de manipular la mira topográfica extendida y llegar a tener contacto y/o aproximacion a lineas electricas. | MEDIA | ACEPTABLE